## Belysningspunkt
ID | Vegobjekttype (VT) - EgenskapsType (ET) - Tillat Verdi (TV) | Beskrivelse | Datatype - Enhet | Min verdi | Maks verdi | Viktighet | SOSINVDB navn
VT87 | Belysningspunkt | Lokasjon/konteiner med samling av en eller flere lysarmaturer og lysmast i ett punkt. Det kan forekomme varianter uten lysmast, for eksempel lysarmatur opphengt i tunneltak, og det kan forekomme varianter uten lysarmatur, f.eks. lysmast kun for kabelframføring. |  |  |  |  | Belysningspunkt_87
ET4787 | Geometri, punkt | Beskrivelse: Gir punkt som geometrisk representerer objektet. Merknad registrering: Grunnriss: Senter monteringsutstyr (Lysmast, portal, mm). Høydereferanse: Topp fundament eller monteringsutstyr om synlig. Terrenghøyde for belysningspunkt uten synlig fundament. Href: Nøyaktighetskrav grunnriss (om ikke annet er avtalt): 0.50 Nøyaktighetskrav høyde (om ikke annet er avtalt): 0.50 | Punktgeometri |  |  | 2: Påkrevd | GeometriPunkt_4787
ET1272 | Bruksområde | Angir hva vegobjektet brukes til, hvilken funksjon det har. | Tillatte verdier |  |  | 2: Påkrevd | Bruksområde_1272
TV2953 | Belysning gang/sykkelveg | Belysning på gang- og sykkelveg.
TV2955 | Belysning veg/gate | Belysning av veg og gate.
TV2957 | Belysning område/plass | Belysning av område/plass.
TV2959 | Belysning vegkryss | Belysning i vegkryss.
TV2961 | Belysning gangfelt | Belysning for gangfelt.
TV2963 | Belysning tunnel | Belysning i tunnel.
TV3319 | Belysning bru | Brukes kun for spesiell belysning av bru. Vanlig vegbelysning settes som Belysning veg/gate.
TV3856 | Belysning privat område | Belysning av privat område.
TV4908 | Belysning utstyr | Belysning av annet vegutstyr. Skal ikke benyttes for skilt og leskur da det er spesifikke verdier for disse.
TV4909 | Evakueringslys tunnel | Evakueringsbelys i tunnel.
TV4910 | Sikkerhetsbelysning tunnel | Sikkerhetsbelysning i tunnel.
TV16261 | Belysning ferjeleie | Belysning av ferjeleie.
TV17318 | Belysning undergang | Belysningspunkt i undergang/under bru etc.
TV19801 | Belysning leskur/sykkelparkering | Belysningspunkt for opplysing av leskur, sykkelparkering, etc.
TV19802 | Belysning skilt | Belysningspunkt for opplysing av skilt.
TV22258 | Seilingslys | Belysning rettet mot skipsfart gjerne montert på/under bruer.
TV22259 | Høydemarkeringslys | Belysningspunkt rettet mot luftfart for å markerer topp av master eller konstruksjoner, f.eks topp av brutårn.
ET1874 | Plassering | Angir plassering for vegobjektet. | Tillatte verdier |  |  | 2: Påkrevd | Plassering_1874
TV2965 | Lysmast
TV2969 | Mindre stolpe
TV2970 | Henger i tak/kabelstige
TV2972 | Festet til vegg/bygning
TV2988 | På portal
TV3757 | Henger i vaier
TV19804 | På skiltpunkt
ET2078 | Strømtilførsel, kategori | Angir hvilken type strømtilkobling det er til vegobjektet. | Tillatte verdier |  |  | 2: Påkrevd | StrømtilførselKategor_2078
TV3765 | Jordkabel | Kabel i bakken.
TV3766 | Line | Uisolert kabel i luft.
TV3857 | EX | Isolert kabel i luft.
ET11072 | Prosjektreferanse | Referanse til prosjekt. Det benyttes samme prosjektreferanse som på tilhørende Veganlegg (VT30). Benyttes for lettere å kunne skille nye data fra eksisterende data i NVDB. Merknad registrering: Skal angis for nye vegobjekter som overføres fra et utbyggings- eller vedlikeholdsprosjekt. | Tekst (200) |  |  | 3: Betinget Se "Merknad registrering" | Prosjektreferanse_11072
ET12312 | ProsjektInternObjekt_ID | Objektmerking. Unik innenfor tilhørende vegprosjekt. Merknad registrering: Skal angis for vegobjekt tilhørende Nye Veier AS så fremt slik ID er etablert. | Tekst (250) |  |  | 3: Betinget Se "Merknad registrering" | ProsjektInternObjekt_12312
ET10003 | Eier | Angir hvem som er eier av vegobjektet. Merknad registrering: Påkrevd når eier avviker fra eier av belysningsstrekning. | Tillatte verdier |  |  | 3: Betinget Se "Merknad registrering" | Eier_10003
TV16262 | Stat, Statens vegvesen
TV16263 | Fylkeskommune
TV16264 | Kommune
TV16265 | Privat
TV17632 | Uavklart | Verdi benyttes inntil det er avklart hvem som er eier (ingen verdi tolkes som at vegeier er eier).
TV18621 | Stat, Nye Veier
ET1555 | Vedlikeholdsansvarlig | Angir hvem som er ansvarlig for vedlikehold av vegobjektet. Merknad registrering: Skal angis om vedlikeholdsansvarlig avviker fra eier av vegobjektet. Skal angis for alle vegobjekter tilhørende Nye Veier AS. | Tillatte verdier |  |  | 3: Betinget Se "Merknad registrering" | Vedlikeholdsansvarlig_1555
TV2142 | Statens vegvesen
TV2146 | Kommune
TV2150 | Privat
TV3717 | Lokalt e-verk
TV17672 | Uavklart
TV18714 | Nye Veier
TV18843 | OPS
TV19894 | Fylkeskommune