## Betongutstøping
ID | Vegobjekttype (VT) - EgenskapsType (ET) - Tillat Verdi (TV) | Beskrivelse | Datatype - Enhet | Min verdi | Maks verdi | Viktighet | SOSINVDB navn
VT71 | Betongutstøping | Utstøping i tunnel for sikring mot utrasing. |  |  |  |  | Betongutstøping_71
ET4773 | Geometri, linje | Beskrivelse: Gir Linje/kurve som geometrisk representerer objektet. Merknad registrering: Grunnriss: Senter tunnelløp. Høydereferanse: Vegbane. Href: Nøyaktighetskrav grunnriss (om ikke annet er avtalt): 1.00 Nøyaktighetskrav høyde (om ikke annet er avtalt): | Linje/kurvegeometri |  |  | 4: Opsjonell | GeometriLinje_4773
ET1318 | Lengde | Angir lengde av vegobjektet, er normalt avledet fra geometri/stedfesting. Merknad registrering: Kan beregnes fra egengeometri. Skal angis manuelt om avvik fra egengeometri-/vegnettslengde. | Tall (xxxxx.x) - Meter (m) |  | 99999.9 | 3: Betinget Se "Merknad registrering" | Lengde_1318
ET1620 | Tykkelse | Angir standard tykkelse av vegobjektet. | Tall (x.xx) - Meter (m) | 0.05 | 9.99 | 2: Påkrevd | Tykkelse_1620
ET1650 | Posisjon | Angir posisjon til vegobjektet i samleobjektet. | Tillatte verdier |  |  | 2: Påkrevd | Posisjon_1650
TV3294 | Hele profilet
TV3296 | Himling
TV3302 | Såle
ET10269 | Etableringsår | Angir hvilket år vegobjektet ble etablert på stedet. | Tall (xxx.) | 1900.0 | 2050.0 | 2: Påkrevd | Etableringsår_10269
ET11063 | Prosjektreferanse | Referanse til prosjekt. Det benyttes samme prosjektreferanse som på tilhørende Veganlegg (VT30). Benyttes for lettere å kunne skille nye data fra eksisterende data i NVDB. Merknad registrering: Skal angis for nye vegobjekter som overføres fra et utbyggings- eller vedlikeholdsprosjekt. | Tekst (200) |  |  | 3: Betinget Se "Merknad registrering" | Prosjektreferanse_11063
ET12302 | ProsjektInternObjekt_ID | Objektmerking. Unik innenfor tilhørende vegprosjekt. Merknad registrering: Skal angis for vegobjekt tilhørende Nye Veier AS så fremt slik ID er etablert. | Tekst (250) |  |  | 3: Betinget Se "Merknad registrering" | ProsjektInternObjekt_12302