## Bremsekjegler, snøskred
ID | Vegobjekttype (VT) - EgenskapsType (ET) - Tillat Verdi (TV) | Beskrivelse | Datatype - Enhet | Min verdi | Maks verdi | Viktighet | SOSINVDB navn
VT846 | Bremsekjegler, snøskred | Kjegler som settes opp i rader for å bremse snøskred og for å redusere utløpsdistansen. |  |  |  |  | BremsekjeglerSnøskred_846
ET9624 | Geometri, flate | Beskrivelse: Gir flate/polygon som geometrisk avgrenser området. Merknad registrering: Grunnriss: Omriss av område med bremsekjegler. Høydereferanse: Terreng. Href: Nøyaktighetskrav grunnriss (om ikke annet er avtalt): 1.00 Nøyaktighetskrav høyde (om ikke annet er avtalt): | Flategeometri |  |  | 2: Påkrevd | GeometriFlate_9624
ET9614 | Kjegleform | Angir form på kjeglene vegobjektet består av. | Tillatte verdier |  |  | 2: Påkrevd | Kjegleform_9614
TV13822 | Rund
TV13823 | Oval
ET9621 | Materialtype støtside | Angir synlig materialtype på støtside av kjeglene. | Tillatte verdier |  |  | 2: Påkrevd | MaterialtypeStøtside_9621
TV13830 | Jord | Materialtype Jord.
TV13831 | Grus | Materialtype Grus.
TV13832 | Sprengstein | Materialtype Sprengstein.
TV13833 | Gabioner | Materialtype Gabioner.
TV13834 | Betong | Materialtype Betong.
TV13835 | Tørrsteinsmur | Materialtype Tørrsteinsmur.
ET9615 | Antall kjegler | Antall kjegler innenfor området. | Tall (xx.) - Stykker (stk) | 1.0 | 999.0 | 2: Påkrevd | AntallKjegler_9615
ET9616 | Antall rader | Antall rader med kjegler innenfor området. Merknad registrering: Påkrevd der kjeglene står i system. | Tall (x.) - Stykker (stk) | 1.0 | 99.0 | 3: Betinget Se "Merknad registrering" | AntallRader_9616
ET9617 | Lengde bunn kjegle | Gjennomsnittlig lengde av kjeglene på tvers av skredretningen. | Tall (xxx.x) - Meter (m) | 1.0 | 200.0 | 2: Påkrevd | LengdeBunnKjegle_9617
ET9618 | Høyde støtside kjegle | Gjennomsnittlig høyde fra bunn til topp av kjeglene. | Tall (xx.x) - Meter (m) | 1.0 | 99.0 | 2: Påkrevd | HøydeStøtsideKjegle_9618
ET9619 | Helning støtside kjegle | Gjennomsnittlig helning fra bunn til topp av kjegle på støtsiden. | Tall (x.) - Grader (360) (grad) | 10.0 | 90.0 | 2: Påkrevd | HelningStøtsideKjegle_9619
ET9620 | Adkomst | Beskriver hvordan man får adkomst til vegobjektet for vedlikehold. | Tillatte verdier |  |  | 2: Påkrevd | Adkomst_9620
TV13824 | Hjullaster | Adkomst er mulig med hjullaster.
TV13825 | Gravemaskin | Adkomst for gravemaskin.
TV13826 | Til fots | Adkomst til fots.
TV13827 | Kran | Adkomst for kran.
TV13828 | Tau | Adkomst med tau.
TV13829 | Helikopter | Adkomst for helikopter.
TV19823 | Bil | Adkomst er mulig med bil.
ET9622 | Etableringsår | Angir hvilket år vegobjektet ble etablert på stedet. | Tall (xxx.) | 1900.0 | 2050.0 | 2: Påkrevd | Etableringsår_9622
ET9873 | Tilleggsinformasjon | Supplerende informasjon om vegobjektet som ikke framkommer direkte av andre egenskapstyper. | Tekst (250) |  |  | 4: Opsjonell | Tilleggsinformasjon_9873
ET11162 | Prosjektreferanse | Referanse til prosjekt. Det benyttes samme prosjektreferanse som på tilhørende Veganlegg (VT30). Benyttes for lettere å kunne skille nye data fra eksisterende data i NVDB. Merknad registrering: Skal angis for nye vegobjekter som overføres fra et utbyggings- eller vedlikeholdsprosjekt. | Tekst (200) |  |  | 3: Betinget Se "Merknad registrering" | Prosjektreferanse_11162
ET12421 | ProsjektInternObjekt_ID | Objektmerking. Unik innenfor tilhørende vegprosjekt. Merknad registrering: Skal angis for vegobjekt tilhørende Nye Veier AS så fremt slik ID er etablert. | Tekst (250) |  |  | 3: Betinget Se "Merknad registrering" | ProsjektInternObjekt_12421
ET9645 | Eier | Angir hvem som er eier av vegobjektet. Merknad registrering: Påkrevd når eier avviker fra vegeier. Det skal angis eier på alle vegobjekt tilhørende Nye Veier AS. | Tillatte verdier |  |  | 3: Betinget Se "Merknad registrering" | Eier_9645
TV13876 | Stat, Statens vegvesen
TV13877 | Fylkeskommune
TV13878 | Kommune
TV13879 | Privat
TV17622 | Uavklart | Verdi benyttes inntil det er avklart hvem som er eier (ingen verdi tolkes som at vegeier er eier).
TV18653 | Stat, Nye Veier
ET9646 | Vedlikeholdsansvarlig | Angir hvem som er ansvarlig for vedlikehold av vegobjektet. Merknad registrering: Skal angis om vedlikeholdsansvarlig avviker fra eier av vegobjektet. Skal angis for alle vegobjekter tilhørende Nye Veier AS. | Tillatte verdier |  |  | 3: Betinget Se "Merknad registrering" | Vedlikeholdsansvarlig_9646
TV13880 | Statens vegvesen
TV13881 | Kommune
TV13882 | Privat
TV17776 | Uavklart
TV18676 | Nye Veier
TV18805 | OPS
TV19988 | Fylkeskommune