## Frostsikringslag
ID | Vegobjekttype (VT) - EgenskapsType (ET) - Tillat Verdi (TV) | Beskrivelse | Datatype - Enhet | Min verdi | Maks verdi | Viktighet | SOSINVDB navn
VT229 | Frostsikringslag | Den delen av overbygningen som er beregnet på, helt eller delvis, å hindre frosten i å trenge ned i undergrunn eller underbygning. |  |  |  |  | Frostsikringslag_229
ET4863 | Geometri, hjelpelinje | Beskrivelse: Linje/kurve er manus for å etablere vegobjektets stedfesting på vegnettet. Merknad registrering: Geometrien benyttes kun i forbindelse med etablering av vegobjektet og skal normalt ikke lagres i NVDB. Grunnriss: Vegens senterline eller parallell linje til denne. Høydereferanse: Høyde avledes fra vegnettsgeometri, dermed ikke krav om høyde. Href: Nøyaktighetskrav grunnriss (om ikke annet er avtalt): 1.00 Nøyaktighetskrav høyde (om ikke annet er avtalt): | Linje/kurvegeometri |  |  | 4: Opsjonell | GeometriHjelpelinje_4863
ET1214 | Type | Angir hvilken type vegobjektet er av. | Tillatte verdier |  |  | 2: Påkrevd | Type_1214
TV3681 | Syntetiske materialer
TV3683 | Lettklinker
TV3684 | Skumglass
TV3685 | Bark
TV6720 | Ekstrudert polystyren | Plater av ekspandert polystyren (XPS).
TV17281 | Steinmaterialer | Kan være f.eks. kult, knust fjell, pukk, sand, grus, m.m.
ET1633 | Tykkelse | Angir lagets tykkelse. | Tall (xxx.) - Millimeter (mm) | 50.0 | 2000.0 | 2: Påkrevd | Tykkelse_1633
ET7034 | Bredde, gjennomsnitt | Angir gjennomsnittsbredde for strekning. | Tall (xx.xx) - Meter (m) |  | 99.99 | 2: Påkrevd | BreddeGjennomsnitt_7034
ET5145 | Leggedato | Angir leggedato for frostsikringslag. | Dato (ååååMMdd) (8) |  |  | 2: Påkrevd | Leggedato_5145
ET11108 | Prosjektreferanse | Referanse til prosjekt. Det benyttes samme prosjektreferanse som på tilhørende Veganlegg (VT30). Benyttes for lettere å kunne skille nye data fra eksisterende data i NVDB. Merknad registrering: Skal angis for nye vegobjekter som overføres fra et utbyggings- eller vedlikeholdsprosjekt. | Tekst (200) |  |  | 3: Betinget Se "Merknad registrering" | Prosjektreferanse_11108
ET12349 | ProsjektInternObjekt_ID | Objektmerking. Unik innenfor tilhørende vegprosjekt. Merknad registrering: Skal angis for vegobjekt tilhørende Nye Veier AS så fremt slik ID er etablert. | Tekst (250) |  |  | 3: Betinget Se "Merknad registrering" | ProsjektInternObjekt_12349