## Holdeplassutrustning
ID | Vegobjekttype (VT) - EgenskapsType (ET) - Tillat Verdi (TV) | Beskrivelse | Datatype - Enhet | Min verdi | Maks verdi | Viktighet | SOSINVDB navn
VT487 | Holdeplassutrustning | Sted for på og avstigning av kollektivtrafikk. |  |  |  |  | Holdeplassutrustning_487
ET8926 | Geometri, linje | Beskrivelse: Gir linje/kurve som geometrisk representerer objektet. Merknad registrering: Grunnriss: Skillet mellom plattform/venteareal og vegareal der buss stopper. Høydereferanse: Topp vegdekke. Href: Nøyaktighetskrav grunnriss (om ikke annet er avtalt): 1.00 Nøyaktighetskrav høyde (om ikke annet er avtalt): | Linje/kurvegeometri |  |  | 2: Påkrevd | GeometriLinje_8926
ET10259 | Type transportmiddel | Angir hvilken type transportmiddel det er tilrettelagt for. Merknad registrering: Skal angis om det ikke er buss. | Tillatte verdier |  |  | 3: Betinget Se "Merknad registrering" | TypeTransportmiddel_10259
TV16750 | Buss
TV16751 | Trikk/bybane
ET3956 | Type | Angir hvilken type holdeplassutrustning det er tale om. | Tillatte verdier |  |  | 2: Påkrevd | Type_3956
TV5078 | Plattform og lomme | 512-skilt (holdeplass for buss), plattform for passasjerer og busslomme.
TV5079 | Kun skilt | Kun 512-skilt (holdeplass for buss) som informasjonsbærer, ikke plattform. Dette er ikke en normert løsning. Det finnes som midlertidig løsning eller det kan være godkjent i enkelttilfeller etter søknad om fravik fra normalene.
TV5080 | Kantstopp | 512-skilt (holdeplass for buss) og plattform for passasjerer eller stopp ved fortau i by/tettbebyggelse.
TV5081 | Annen type | Andre typer holdeplassutrustning. Kan f.eks. være perrong på terminal, endeholdeplass, snuholdeplass, m.m. Gi beskrivelse under egenskap Tilleggsinformasjon.
TV16688 | Signalstopp | Stopp på signal, uten fysisk markering av holdeplassen.
TV19089 | Lomme og skilt, ikke plattform | Det er anlagt lomme, det er skilt, men ikke plattform.
ET10205 | På- og avstigning | Angir om Holdeplassutrustning brukes for både på- og avstigning eller primært for avstigning. | Tillatte verdier |  |  | 2: Påkrevd | På-OgAvstigning_10205
TV16625 | Både på- og avstigning
TV16626 | Primært avstigning
ET10416 | Holdeplasskilt | Angir om det er holdeplasskilt knyttet til Holdeplassutrustning. | Tillatte verdier |  |  | 2: Påkrevd | Holdeplasskilt_10416
TV16791 | Ja, standard skiltplate | Det er standard skiltplate i tilknytning til holdeplass.
TV16792 | Nei | Det er ingen former for holdeplasskilt.
TV18175 | Ja, integrert symbol | Skilt er integrert ("trykket") som symbol i selve leskuret, oppslagstavle, eller annen del av holdeplassutrustningen.
TV18176 | Ja, klistremerke | Skilt er limt på selve leskuret, oppslagstavle, eller annen del av holdeplassutrustningen i form av klistremerke.
ET3959 | Belysning | Angir utvendige belysningsforhold. Ev. innvendig belysning i leskur skal knyttes til "leskur". | Tillatte verdier |  |  | 2: Påkrevd | Belysning_3959
TV4978 | Ja, egen belysning
TV4979 | Nei
TV9954 | Ja, belyst av gatebelysning
ET10211 | Sittemulighet | Angir om det er sittemulighet på Holdeplassutrustning. | Tillatte verdier |  |  | 2: Påkrevd | Sittemulighet_10211
TV16635 | Ja | Angir at det er sittemulighet, men ikke sittemulighet under tak og det er ikke armlene.
TV16636 | Ja, med tak | Angir at det er sittemulighet under tak, men det er ikke armlene.
TV16637 | Ja, med armlene | Angir at det er sittemulighet med armlene, men ikke under tak.
TV16638 | Ja, med armlene og tak | Angir at det er sittemulighet under tak og at det er sittemulighet med armlene.
TV16639 | Nei
ET10219 | Plattform, type | Angir type område hvor reisende kan oppholde seg i forbindelse med venting på kollektivtrafikk. Plattform er opphøyet fra kjørearealet. Merknad registrering: Påkrevd hvis holdeplass for buss. | Tillatte verdier |  |  | 3: Betinget Se "Merknad registrering" | PlattformType_10219
TV16689 | Ikke plattform | Det er ikke noe eget tilrettelagt venteareal. Venteareal utenfor kjørebanen (i avkjørsler, stikkveger, ved postkasser eller lignende).
TV16690 | Del av fortau | Plattformen er del av gjennomgående fortau.
TV16691 | Trafikkøy | Trafikkøy som skiller kjørefelt eller påstigningspunkt.
TV16692 | Eget areal | Eget areal som er opphøyet fra kjørebanen, brukes som venteareal.
TV19834 | Del av g/s-veg | Plattformen er del av gjennomgående g/s-veg.
ET10193 | Plattform, belegning | Belegning på plattform. Merknad registrering: Skal angis om det er plattform. | Tillatte verdier |  |  | 3: Betinget Se "Merknad registrering" | PlattformBelegning_10193
TV16605 | Asfalt
TV16606 | Betong
TV16607 | Betongstein
TV16608 | Grus
TV16609 | Naturstein, brostein
TV20073 | Naturstein, heller
ET10191 | Plattform, lengde | Lengde av plattform eksklusiv inn-/utkjøringslengde. Merknad registrering: Betingelse: Skal angis om det finnes plattform. | Tall (xxx.x) - Meter (m) | 8.0 | 80.0 | 3: Betinget Se "Merknad registrering" | PlattformLengde_10191
ET10192 | Plattform, bredde | Fri bredde i plattformens fulle lengde. Ved varierende bredde brukes gjennomsnitt. Merknad registrering: Betingelse: Skal angis om det finnes plattform. | Tall (xx.x) - Meter (m) |  | 40.0 | 3: Betinget Se "Merknad registrering" | PlattformBredde_10192
ET10194 | Plattform, kantsteinhøyde påstigning | Høyde på kantstein ved påstigningspunkt. Merknad registrering: Skal angis om det er plattform. | Tall (xx.x) - Centimeter (cm) | 5.0 | 40.0 | 3: Betinget Se "Merknad registrering" | PlattformKantsteinhø_10194
ET10195 | Plattform, kantsteinhøyde avstigning | Høyde på kantstein ved avstigningspunkt (ca. 5 m bak påstigning). Merknad registrering: Skal angis om det er plattform. | Tall (xx.x) - Centimeter (cm) | 5.0 | 40.0 | 3: Betinget Se "Merknad registrering" | PlattformKantsteinhø_10195
ET10306 | Etableringsår | Angir hvilket år vegobjektet ble etablert på stedet. | Tall (xxx.) | 1900.0 | 2050.0 | 2: Påkrevd | Etableringsår_10306
ET11141 | Prosjektreferanse | Referanse til prosjekt. Det benyttes samme prosjektreferanse som på tilhørende Veganlegg (VT30). Benyttes for lettere å kunne skille nye data fra eksisterende data i NVDB. Merknad registrering: Skal angis for nye vegobjekter som overføres fra et utbyggings- eller vedlikeholdsprosjekt. | Tekst (200) |  |  | 3: Betinget Se "Merknad registrering" | Prosjektreferanse_11141
ET12389 | ProsjektInternObjekt_ID | Objektmerking. Unik innenfor tilhørende vegprosjekt. Merknad registrering: Skal angis for vegobjekt tilhørende Nye Veier AS så fremt slik ID er etablert. | Tekst (250) |  |  | 3: Betinget Se "Merknad registrering" | ProsjektInternObjekt_12389
ET10221 | Eier | Angir hvem som er eier av vegobjektet. Merknad registrering: Påkrevd når eier avviker fra vegeier. Det skal angis eier på alle vegobjekt tilhørende Nye Veier AS. | Tillatte verdier |  |  | 3: Betinget Se "Merknad registrering" | Eier_10221
TV16693 | Stat, Statens vegvesen
TV16694 | Fylkeskommune
TV16695 | Kommune
TV16696 | Privat
TV17635 | Uavklart | Verdi benyttes inntil det er avklart hvem som er eier (ingen verdi tolkes som at vegeier er eier).
TV18612 | Stat, Nye Veier
ET3962 | Vedlikeholdsansvarlig | Angir hvem som er ansvarlig for vedlikehold av vegobjektet. Merknad registrering: Skal angis om vedlikeholdsansvarlig avviker fra eier av vegobjektet. Skal angis for alle vegobjekter tilhørende Nye Veier AS. | Tillatte verdier |  |  | 3: Betinget Se "Merknad registrering" | Vedlikeholdsansvarlig_3962
TV4984 | Statens vegvesen
TV4985 | Kommune
TV4986 | Privat
TV16758 | Fylkeskommune
TV17679 | Uavklart
TV18700 | Nye Veier
TV18829 | OPS