## Høydebegrensning
ID | Vegobjekttype (VT) - EgenskapsType (ET) - Tillat Verdi (TV) | Beskrivelse | Datatype - Enhet | Min verdi | Maks verdi | Viktighet | SOSINVDB navn
VT591 | Høydebegrensning | Strekning i vegnettet hvor kjøretøy kan komme i konflikt med overliggende hinder. |  |  |  |  | Høydebegrensning_591
ET6924 | Geometri, linje | Beskrivelse: Gir linje/kurve som geometrisk representerer objektet. Merknad registrering: Geometri kan benyttes om for å tydeliggjøre stedfesting om det er flere parallelle kjørebaner. Grunnriss: Senter høydebegrensning i lengderetning. Høydereferanse: Vegbane. Href: Nøyaktighetskrav grunnriss (om ikke annet er avtalt): 2.00 Nøyaktighetskrav høyde (om ikke annet er avtalt): | Linje/kurvegeometri |  |  | 3: Betinget Se "Merknad registrering" | GeometriLinje_6924
ET5277 | Skilta høyde | Angir skilta høyde i forbindelse med høydebegrensningen. Håndbok N300 beskriver hvordan verdier beregnes ut fra målte høyder. Merknad registrering: Påkrevd hvis krav om skilting, skal ellers ikke gis. | Tall (x.x) - Meter (m) | 1.0 | 9.9 | 3: Betinget Se "Merknad registrering" | SkiltaHøyde_5277
ET5270 | Type hinder | Angir hvilken type hinder det er tale om. | Tillatte verdier |  |  | 1: Påkrevd, absolutt krav | TypeHinder_5270
TV7280 | Kjøreledning
TV7282 | Kabel
TV7284 | Skiltportal/wire
TV8149 | Bru-stag
TV8150 | Tunnel
TV8151 | Undergang/Bru
TV8155 | Skredoverbygg
TV8166 | Annet hinder | Type høydebegrensing som ikke dekkes av de andre verdiene.
TV8168 | Brukabler
TV8174 | Ferjesamband | Høydebegrensing på standard ferje på gitt ferjesamband.
TV8175 | Bygning
ET3846 | Bredde | Angir minste bredde mellom høydemåling for venstre og høyre side. | Tall (xx.xx) - Meter (m) |  | 99.99 | 2: Påkrevd | Bredde_3846
ET3868 | H-min, høyre kant | Angir minste høyde for høydebegrensningens høyre kjørebanekant. Høyre og venstre bestemmes ut fra at en er vendt i retning av vegens metreringsretning. | Tall (xx.xx) - Meter (m) | 1.0 | 10.0 | 2: Påkrevd | H-minHøyreKant_3868
ET3869 | H-min, midt | Angir minste høyde innenfor et 3-metersbelte vanligvis plassert i midten av høydebegrensningen. | Tall (xx.xx) - Meter (m) | 1.0 | 10.0 | 2: Påkrevd | H-minMidt_3869
ET3870 | H-min, venstre kant | Angir minste høyde for høydebegrensningens venstre kjørebanekant. Høyre og venstre bestemmes ut fra at en er vendt i retning av vegens metreringsretning. | Tall (xx.xx) - Meter (m) |  | 10.0 | 2: Påkrevd | H-minVenstreKant_3870
ET9490 | Målemetode | Angir målemetode som er brukt for å måle høyder. | Tillatte verdier |  |  | 2: Påkrevd | Målemetode_9490
ET9489 | Måledato | Angir dato når innmåling er gjort. | Dato (ååååMMdd) (8) | 2.0120901E7 | 2.0501231E7 | 2: Påkrevd | Måledato_9489
ET11149 | Prosjektreferanse | Referanse til prosjekt. Det benyttes samme prosjektreferanse som på tilhørende Veganlegg (VT30). Benyttes for lettere å kunne skille nye data fra eksisterende data i NVDB. Merknad registrering: Skal angis for nye vegobjekter som overføres fra et utbyggings- eller vedlikeholdsprosjekt. | Tekst (200) |  |  | 3: Betinget Se "Merknad registrering" | Prosjektreferanse_11149
ET12399 | ProsjektInternObjekt_ID | Objektmerking. Unik innenfor tilhørende vegprosjekt. Merknad registrering: Skal angis for vegobjekt tilhørende Nye Veier AS så fremt slik ID er etablert. | Tekst (250) |  |  | 3: Betinget Se "Merknad registrering" | ProsjektInternObjekt_12399