## KryssingsmulighetÅpning
ID | Vegobjekttype (VT) - EgenskapsType (ET) - Tillat Verdi (TV) | Beskrivelse | Datatype - Enhet | Min verdi | Maks verdi | Viktighet | SOSINVDB navn
VT504 | KryssingsmulighetÅpning | Angir punkt der det er mulig å krysse/bevege seg gjennom et fysisk hinder. Eksempelvis kan dette være åpning i et rekkverk, sted hvor en midtdeler kan krysses, m.m. |  |  |  |  | KryssingsmulighetÅpnin_504
ET8927 | Geometri, linje | Beskrivelse: Gir linje/kurve som geometrisk representerer objektet. Merknad registrering: Geometritype skal benyttes ved nyregistrering/oppdatering. Grunnriss: Senter langs åpning. Høydereferanse: Vegbane/terreng. Href: Nøyaktighetskrav grunnriss (om ikke annet er avtalt): 1.00 Nøyaktighetskrav høyde (om ikke annet er avtalt): | Linje/kurvegeometri |  |  | 3: Betinget Se "Merknad registrering" | GeometriLinje_8927
ET12943 | Bruksområde | Angir bruksområde for kryssingsmulighet/åpning. | Tillatte verdier |  |  | 2: Påkrevd | Bruksområde_12943
TV22498 | Midtdeler | Åpning i midteler der trafikken eller et kjøretøy kan komme kontrollert over til motgående kjørefelt. Slike åpninger er normalt sikret med drifts-/katastrofeåpning, demonterbart rekkverk eller bom.
TV22499 | Smal åpning i siderekkverk | Smal åpning i siderekkverk fortrinnsvis for å sikre gangadkomst til f.eks hytter, badeplass, tursti, etc
TV22500 | Kjøreveg g/s-veg | Markert krysningsmulighet/åpning i skille mellom kjøreveg og gang/sykkelveg.
TV22501 | Annet bruksområde | Annet bruksområde. Utfyllende informasjon gis under tilleggsinformasjon.
ET12919 | Sikring av åpning | Angir hvordan åpning er sikret. | Tillatte verdier |  |  | 2: Påkrevd | SikringAvÅpning_12919
TV22450 | Drifts-/katastrofeåpning | Åpning er sikret med drifts-/katastrofeåpning, dvs.et produkt som er konstruert for å lukke nød- og driftsåpninger.
TV22451 | Demonterbart rekkverk | Åpning er sikret med demonerbart rekkverk, dvs rekkverk som er forberedt for å enkelt kunne demonteres og monteres opp på nytt.
TV22452 | Bom | Åpning er sikret med bom.
TV22453 | Ikke fysisk sikring | Det er ikke satt opp ekstra fysisk sikring i tilknytning til åpningen.
TV22454 | Annen type sikring | Sikring som ikke kommer i kategoriene over.
ET12920 | Produktnavn/typegodkjenning | Refererer til produktnavn og typegodkjenning (samsvarsgodkjenning) for drifts-/katastrofeåpninger godkjent av Statens vegvesen. Se https://www.vegvesen.no/fag/teknologi/vegutstyr/ Merknad registrering: Skal angis der det er benyttet typegodkjente drifts-/katastrofeåpninger eller demonterbart rekkverk. | Tillatte verdier |  |  | 3: Betinget Se "Merknad registrering" | ProduktnavnTypegodkj_12920
TV22455 | Duo-Gate double (H2 - W3) | https://www.vegvesen.no/fag/teknologi/vegutstyr/drifts-katastrofeapning/duo-gate-double/
TV22456 | Vario-Guard MUF (H2-W5) | https://www.vegvesen.no/fag/teknologi/vegutstyr/drifts-katastrofeapning/vario-guard-muf-h2/
TV22457 | SoloGuard-Rekkverk Åpning (H1-W1) | https://www.vegvesen.no/fag/teknologi/vegutstyr/drifts-katastrofeapning/sologuard-rekkverk-apning-h1/
TV22458 | E-CADO (H2-W2) | https://www.vegvesen.no/fag/teknologi/vegutstyr/drifts-katastrofeapning/e-cado-h2-w2/
TV22459 | VEVA 3 (H2-W7) | https://www.vegvesen.no/fag/teknologi/vegutstyr/drifts-katastrofeapning/veva-3/
TV22460 | Gate-Guard (H2-W7) | https://www.vegvesen.no/fag/teknologi/vegutstyr/drifts-katastrofeapning/gate-guard-h2/
TV22461 | SAB-Rekkverk Åpning (H2-W6) | https://www.vegvesen.no/fag/teknologi/vegutstyr/drifts-katastrofeapning/sab-rekkverk-apning-h2/
TV22462 | VS-Stalpro (H1-W3) | https://www.vegvesen.no/fag/teknologi/vegutstyr/drifts-katastrofeapning/vs-stalpro-h1/
TV22463 | Oslobommen (N2-W5) | https://www.vegvesen.no/fag/teknologi/vegutstyr/drifts-katastrofeapning/oslobommen-n2/
TV22464 | Monoline nød- driftsåpning (N2-W4) | https://www.vegvesen.no/fag/teknologi/vegutstyr/drifts-katastrofeapning/monoline-nod-driftsapning-n2/
TV22465 | SafeLine M nød-/driftsåpning (H1-W3) | https://www.vegvesen.no/fag/teknologi/vegutstyr/drifts-katastrofeapning/safeline-m-nod-og-driftsapning/
TV22466 | VIK-EP nødåpning (N2-W3) | https://www.vegvesen.no/fag/teknologi/vegutstyr/drifts-katastrofeapning/vik-ep-nodapning-n2/
TV22467 | VIK-EP nødåpning (H1/L1-W3) | https://www.vegvesen.no/fag/teknologi/vegutstyr/drifts-katastrofeapning/vik-ep-nodapning-h1-l1/
TV22468 | Vik eo drifts-/katastrofeåpning (H2-W4) | https://www.vegvesen.no/fag/teknologi/vegutstyr/drifts-katastrofeapning/vik-eo-drifts-katastrofeapning-h2/
TV22469 | Vik eo drifts-/katastrofeåpning (L2-W4) | https://www.vegvesen.no/fag/teknologi/vegutstyr/drifts-katastrofeapning/vik-eo-drifts-katastrofeapning-l2/
TV22470 | Vik eo drifts-/katastrofeåpning (N2-W1) | https://www.vegvesen.no/fag/teknologi/vegutstyr/drifts-katastrofeapning/vik-eo-drifts-katastrofeapning-n2/
TV22471 | Tidligere godkjent type | Type som har vært godkjent tidligere, men som ikke er gyldig nå. Legg til info på tilleggsinformasjon.
TV22472 | Ukjent | Ukjent type. Legg til info på tilleggsinformasjon.
ET4084 | Bredde | Angir bredde av kryssing/åpning. For åpninger på midtdeler måles bredden i vegens lengderetning. | Tall (xx.x) - Meter (m) |  | 99.9 | 2: Påkrevd | Bredde_4084
ET11473 | Prosjektreferanse | Referanse til prosjekt. Det benyttes samme prosjektreferanse som på tilhørende Veganlegg (VT30). Benyttes for lettere å kunne skille nye data fra eksisterende data i NVDB. Merknad registrering: Skal angis for nye vegobjekter som overføres fra et utbyggings- eller vedlikeholdsprosjekt. | Tekst (200) |  |  | 3: Betinget Se "Merknad registrering" | Prosjektreferanse_11473
ET12393 | ProsjektInternObjekt_ID | Objektmerking. Unik innenfor tilhørende vegprosjekt. Merknad registrering: Skal angis for vegobjekt tilhørende Nye Veier AS så fremt slik ID er etablert. | Tekst (250) |  |  | 3: Betinget Se "Merknad registrering" | ProsjektInternObjekt_12393
ET11982 | Eier | Angir hvem som er eier av vegobjektet. Merknad registrering: Påkrevd når eier avviker fra vegeier. Det skal angis eier på alle vegobjekt tilhørende Nye Veier AS. | Tillatte verdier |  |  | 3: Betinget Se "Merknad registrering" | Eier_11982
TV20593 | Stat, Statens vegvesen
TV20594 | Stat, Nye Veier
TV20595 | Fylkeskommune
TV20596 | Kommune
TV20597 | Privat
TV20598 | Uavklart | Verdi benyttes inntil det er avklart hvem som er eier (ingen verdi tolkes som at vegeier er eier).
ET12011 | Vedlikeholdsansvarlig | Angir hvem som er ansvarlig for vedlikehold av vegobjektet. Merknad registrering: Skal angis om vedlikeholdsansvarlig avviker fra eier av vegobjektet. Skal angis for alle vegobjekter tilhørende Nye Veier AS. | Tillatte verdier |  |  | 3: Betinget Se "Merknad registrering" | Vedlikeholdsansvarli_12011
TV20784 | Statens vegvesen
TV20785 | Nye Veier
TV20786 | Fylkeskommune
TV20787 | OPS
TV20788 | Kommune
TV20789 | Privat
TV20790 | Uavklart