## Lysarmatur
ID | Vegobjekttype (VT) - EgenskapsType (ET) - Tillat Verdi (TV) | Beskrivelse | Datatype - Enhet | Min verdi | Maks verdi | Viktighet | SOSINVDB navn
VT88 | Lysarmatur | Lyskilde med innfatning. |  |  |  |  | Lysarmatur_88
ET4788 | Geometri, punkt | Beskrivelse: Gir punkt som geometrisk representerer objektet. Merknad registrering: Geometri som skal overføres til FKB må være registrert ihht. FKB-krav. Grunnriss: Senter monteringsutstyr (Lysmast, portal, mm). Samme geometri som for Belysningspunkt (VT87) / FKB EL_Belysningspunkt. Høydereferanse: Topp: Topp monteringsutstyr. Fot: Topp monteringsfundament. Href: 2 - Fot ønskes Nøyaktighetskrav grunnriss (om ikke annet er avtalt): 0.50 Nøyaktighetskrav høyde (om ikke annet er avtalt): 0.50 | Punktgeometri |  |  | 2: Påkrevd | GeometriPunkt_4788
ET2077 | Lyskilde type | Angir hvilken type lyskildene er av. | Tillatte verdier |  |  | 2: Påkrevd | LyskildeType_2077
TV3750 | Kvikksølv
TV3751 | Metallhalogen
TV3753 | Natrium, høytrykk
TV3955 | Natrium, lavtrykk
TV3956 | Lysstoffrør
TV3957 | Glødelampe
TV12978 | QL
TV12979 | LED
TV22070 | Kompaktlysrør
TV22513 | LED List | Ledbelysning i rekke. Benyttes som evakueringsbelysning.
TV22514 | LED Lysrør | Lysrør basert på LED.
ET10805 | Effekt | Angir samlet effekt pr lysarmatur. For damplamper angis lyskildeeffekten og for LED oppgis systemeffekten. | Tall (xxx.x) - Watt (W) | 4.0 | 700.0 | 2: Påkrevd | Effekt_10805
ET2054 | Høyde over veg | Angir lysarmaturens høyde over veg. | Tall (xx.xx) - Meter (m) | 2.0 | 20.0 | 2: Påkrevd | HøydeOverVeg_2054
ET1955 | Antall lyskilder per armatur | Angir hvor mange lyskilder det er per lysarmatur. Merknad registrering: Angis for lysarmatur hvor det er relevant. Ikke relevant for LED. | Tillatte tallverdier (1) - Stykker (stk) | 1.0 | 3.0 | 3: Betinget Se "Merknad registrering" | AntallLyskilderPerArm_1955
TV3730 | 1
TV3739 | 2
TV16294 | 3
TV16295 | 4
TV17876 | 5
TV17877 | 6
ET8402 | Dimming | Angir om det er mulighet for regulering (dimming) av lyset. Ikke aktuelt for lys ved gangfelt etc. Merknad registrering: Påkrevd ved separat dimming på lysarmaturen. | Tillatte verdier |  |  | 3: Betinget Se "Merknad registrering" | Dimming_8402
TV11335 | Ja
TV11336 | Nei
TV22515 | Ja, midtpunktdimming
TV22516 | Ja, dynamisk
ET12960 | Zhaga socket | Sokkel for tilkopling av styring/kommuniksjon i lysarmatur. Kan blant annet gi mulighet til dynamisk dimming. Merknad registrering: Påkrevd hvis Ja | Tillatte verdier |  |  | 3: Betinget Se "Merknad registrering" | ZhagaSocket_12960
TV22509 | Over | Sokkel er plassert på oversiden av lysarmatur.
TV22510 | Under | Sokkel er plassert på undersiden av lysarmatur.
TV22511 | Over og under | Det er sokkel både på overside og underside.
TV22512 | Nei | Lysarmatur har ikke slik innretning.
ET10011 | Lysflux (Lumen) | Total lysmengde fra lysarmaturen, definert som lysmengde målt mot øyets følsomhetskurve. Merknad registrering: Skal angis for LED-belysning med unntak av LED-list. | Tall (xxxxxxx) - Lumen (lum) | 1000.0 | 99999.0 | 3: Betinget Se "Merknad registrering" | Lysflux_Lumen__10011
ET9564 | Fargetemperatur | Angir fargetemperatur. Merknad registrering: Skal angis for LED-belysning. | Tall (xxxx.) - Kelvin (Kelvin) |  |  | 3: Betinget Se "Merknad registrering" | Fargetemperatur_9564
ET10007 | Etableringsår | Angir hvilket år vegobjektet ble etablert på stedet. | Tall (xxx.) | 1900.0 | 2050.0 | 2: Påkrevd | Etableringsår_10007
ET10008 | Driftsmerking | Identitet/navn på forekomst, normalt synlig på stedet. | Tekst (50) |  |  | 2: Påkrevd | Driftsmerking_10008
ET1529 | Produsent, armatur | Angir navn på produsent/fabrikant av armatur. | Tillatte verdier |  |  | 2: Påkrevd | ProdusentArmatur_1529
TV3718 | Aeg
TV3719 | Thorn
TV3720 | Philips
TV3721 | Siemens
TV3722 | Ifa
TV3723 | Noral
TV3724 | Seelux
TV4079 | Urbis
TV4676 | Siteco
TV4677 | Jernkonst
TV16838 | AEC Illuminazione
TV18300 | Defa
TV18319 | Multilux
TV19468 | Heper
TV19634 | Osram
TV21020 | Fagerhult
TV21389 | Euroskilt | Euroskilt.
TV21544 | Schreder
TV21545 | Bega
TV21575 | Solar Light
TV21678 | Meyer
TV21679 | Targetti
TV21680 | Tight
TV21726 | Glamox
TV21727 | Strihl
TV21763 | Lyskomponenter
TV21805 | EnergyOptimal
TV21886 | Louis Poulsen
TV21904 | Mosaico
TV21905 | iGuzzini
TV21906 | Lumin AS
TV21907 | I-Vision Lighting Solutions
TV21925 | LUG | Lug Light Factory
TV22287 | Honor
TV22308 | Catena
TV22473 | SG
TV22552 | Gifas Electric
TV22611 | EWO
ET1451 | Produktnavn, armatur | Angir produktnavn for lysarmaturen. Produktnavn kan inneholde modellnavn, typebetegnelse, typenummer og ev. serienummer. | Tekst (100) |  |  | 2: Påkrevd | ProduktnavnArmatur_1451
ET11073 | Prosjektreferanse | Referanse til prosjekt. Det benyttes samme prosjektreferanse som på tilhørende Veganlegg (VT30). Benyttes for lettere å kunne skille nye data fra eksisterende data i NVDB. Merknad registrering: Skal angis for nye vegobjekter som overføres fra et utbyggings- eller vedlikeholdsprosjekt. | Tekst (200) |  |  | 3: Betinget Se "Merknad registrering" | Prosjektreferanse_11073
ET12313 | ProsjektInternObjekt_ID | Objektmerking. Unik innenfor tilhørende vegprosjekt. Merknad registrering: Skal angis for vegobjekt tilhørende Nye Veier AS så fremt slik ID er etablert. | Tekst (250) |  |  | 3: Betinget Se "Merknad registrering" | ProsjektInternObjekt_12313
ET9953 | Eier | Angir hvem som er eier av vegobjektet. Merknad registrering: Påkrevd når eier avviker fra vegeier. Det skal angis eier på alle vegobjekt tilhørende Nye Veier AS. | Tillatte verdier |  |  | 3: Betinget Se "Merknad registrering" | Eier_9953
TV16150 | Stat, Statens vegvesen
TV16151 | Fylkeskommune
TV16152 | Kommune
TV16153 | Privat
TV17629 | Uavklart | Verdi benyttes inntil det er avklart hvem som er eier (ingen verdi tolkes som at vegeier er eier).
TV18619 | Stat, Nye Veier
ET9955 | Vedlikeholdsansvarlig | Angir hvem som er ansvarlig for vedlikehold av vegobjektet. Merknad registrering: Skal angis om vedlikeholdsansvarlig avviker fra eier av vegobjektet. Skal angis for alle vegobjekter tilhørende Nye Veier AS. | Tillatte verdier |  |  | 3: Betinget Se "Merknad registrering" | Vedlikeholdsansvarlig_9955
TV16158 | Statens vegvesen
TV16159 | Kommune
TV16160 | Privat
TV17782 | Uavklart
TV18726 | Nye Veier
TV18855 | OPS
TV19998 | Fylkeskommune