## Nødstyreskap
ID | Vegobjekttype (VT) - EgenskapsType (ET) - Tillat Verdi (TV) | Beskrivelse | Datatype - Enhet | Min verdi | Maks verdi | Viktighet | SOSINVDB navn
VT994 | Nødstyreskap | Skap som inneholder nødstyrepanel og eventuelt annet teknisk utstyr i tilknytning til håndtering av nødsituajoner, benyttes først og fremst i tilknytning til tunneler. |  |  |  |  | Nødstyreskap_994
ET12746 | Geometri, punkt | Beskrivelse: Gir punkt som geometrisk representerer objektet. Merknad registrering: Grunnriss: Senter vegobjekt. Høydereferanse: Terreng. Href: Nøyaktighetskrav grunnriss (om ikke annet er avtalt): 1.00 Nøyaktighetskrav høyde (om ikke annet er avtalt): | Punktgeometri |  |  | 2: Påkrevd | GeometriPunkt_12746
ET12797 | Type panel | Angir hvordan nødstyrepanelet er utformet. | Tillatte verdier |  |  | 2: Påkrevd | TypePanel_12797
TV22081 | Touch-panel uten knapper | Panelet består av kun en touch-skjerm. Interaksjon skjer ved trykk på skjermen.
TV22082 | Knapper med skjerm | Panelet består av trykknapper og skjerm. Kommandoer gjøres ved å trykke på knappene, informasjon via skjermen.
TV22083 | Knapper uten skjerm | Panelet består av trykknapper. Panelet har ikke skjerm. Kommandoer gjøres ved å trykke på knappene.
ET12759 | Etableringsår | Angir hvilket år vegobjektet ble etablert på stedet. | Tall (xxx.) | 1900.0 | 2050.0 | 2: Påkrevd | Etableringsår_12759
ET12792 | Driftsmerking | Identitet/navn på forekomst, normalt synlig på stedet. | Tekst (50) |  |  | 2: Påkrevd | Driftsmerking_12792
ET12779 | Produsent | Angir navn på produsent/fabrikant av vegobjektet. | Tekst (50) |  |  | 2: Påkrevd | Produsent_12779
ET12777 | Produktnavn | Angir produktnavn for vegobjektet. Produktnavn kan inneholde modellnavn, typebetegnelse, typenummer og ev. serienummer. | Tekst (100) |  |  | 2: Påkrevd | Produktnavn_12777