## Pelerplate
ID | Vegobjekttype (VT) - EgenskapsType (ET) - Tillat Verdi (TV) | Beskrivelse | Datatype - Enhet | Min verdi | Maks verdi | Viktighet | SOSINVDB navn
VT926 | Pelerplate | Område med peler/plate. |  |  |  |  | PelerPlate_926
ET11349 | Geometri, flate | Beskrivelse: Gir flate/polygon som avgrenser område med peler/plater. Merknad registrering: Grunnriss: Omriss av område med peler/plater. Høydereferanse: Terreng. Href: Nøyaktighetskrav grunnriss (om ikke annet er avtalt): 2.00 Nøyaktighetskrav høyde (om ikke annet er avtalt): | Flategeometri |  |  | 2: Påkrevd | GeometriFlate_11349
ET11373 | Type | Angir hvilken type konstruksjon det er tale om. | Tillatte verdier |  |  | 1: Påkrevd, absolutt krav | Type_11373
TV19222 | Hatter
TV19223 | Striper
TV19224 | Kontinuerlig plate
ET11374 | Type peler | Angir hva slags type peler det er tale om. | Tillatte verdier |  |  | 2: Påkrevd | TypePeler_11374
TV19225 | Betong
TV19226 | Stål
TV19227 | Tre
ET11375 | Pellengde, maks | Angir største pellengde. | Tall (xxx) - Meter (m) |  |  | 2: Påkrevd | PellengdeMaks_11375
ET11402 | Areal | Angir areal av pelet område. Merknad registrering: Kan beregnes av egengeometri (flate). Skal angis manuelt om manglende/mangelfull egengeometri. | Tall (xxxxxx) - Kvadratmeter (m2) |  |  | 3: Betinget Se "Merknad registrering" | Areal_11402
ET11377 | Etableringsår | Angir hvilket år vegobjektet ble etablert på stedet. | Tall (xxxx) | 1950.0 | 2050.0 | 2: Påkrevd | Etableringsår_11377
ET11796 | Prosjektreferanse | Referanse til prosjekt. Det benyttes samme prosjektreferanse som på tilhørende Veganlegg (VT30). Benyttes for lettere å kunne skille nye data fra eksisterende data i NVDB. Merknad registrering: Skal angis for nye vegobjekter som overføres fra et utbyggings- eller vedlikeholdsprosjekt. | Tekst (200) |  |  | 3: Betinget Se "Merknad registrering" | Prosjektreferanse_11796
ET12441 | ProsjektInternObjekt_ID | Objektmerking. Unik innenfor tilhørende vegprosjekt. Merknad registrering: Skal angis for vegobjekt tilhørende Nye Veier AS så fremt slik ID er etablert. | Tekst (250) |  |  | 3: Betinget Se "Merknad registrering" | ProsjektInternObjekt_12441
ET11337 | Eier | Angir hvem som er eier av vegobjektet. Merknad registrering: Påkrevd når eier avviker fra vegeier. Det skal angis eier på alle vegobjekt tilhørende Nye Veier AS. | Tillatte verdier |  |  | 3: Betinget Se "Merknad registrering" | Eier_11337
TV19138 | Fylkeskommune
TV19139 | Kommune
TV19140 | Privat
TV19141 | Stat, Nye Veier
TV19142 | Stat, Statens vegvesen
TV19143 | Uavklart | Verdi benyttes inntil det er avklart hvem som er eier (ingen verdi tolkes som at vegeier er eier).
ET11343 | Vedlikeholdsansvarlig | Angir hvem som er ansvarlig for vedlikehold av vegobjektet. Merknad registrering: Skal angis om vedlikeholdsansvarlig avviker fra eier av vegobjektet. Skal angis for alle vegobjekter tilhørende Nye Veier AS. | Tillatte verdier |  |  | 3: Betinget Se "Merknad registrering" | Vedlikeholdsansvarli_11343
TV19174 | Kommune
TV19175 | Nye Veier
TV19176 | OPS
TV19177 | Privat
TV19178 | Statens vegvesen
TV19179 | Uavklart
TV20016 | Fylkeskommune