## PlastringErosjonssikring
ID | Vegobjekttype (VT) - EgenskapsType (ET) - Tillat Verdi (TV) | Beskrivelse | Datatype - Enhet | Min verdi | Maks verdi | Viktighet | SOSINVDB navn
VT144 | PlastringErosjonssikring | Tiltak for å hindre overflateerosjon når vann strømmer over en jordflate. Omfatter dekningslag/plastringslag av stein, gradert filter, steinkurver, steinmadrasser e.a. (Definisjonsliste Statens vegvesen håndbøker) |  |  |  |  | PlastringErosjonssikri_144
ET8878 | Geometri, flate | Beskrivelse: Gir flate/polygon som avgrenser område med plastring/erosjon. Merknad registrering: Grunnriss: Omriss av område med plastring/erosjonssikring. Høydereferanse: Terreng. Href: Nøyaktighetskrav grunnriss (om ikke annet er avtalt): 1.00 Nøyaktighetskrav høyde (om ikke annet er avtalt): | Flategeometri |  |  | 2: Påkrevd | GeometriFlate_8878
ET1277 | Bruksområde | Angir hvilken type erosjon/glidning det sikres mot. | Tillatte verdier |  |  | 2: Påkrevd | Bruksområde_1277
TV3280 | Elveerosjon
TV3281 | Bølgeerosjon
TV3282 | Overflateerosjon i skråning
TV3960 | Overflateglidninger i skråning
ET1171 | Type | Angir hvilken type vegobjektet er av. | Tillatte verdier |  |  | 2: Påkrevd | Type_1171
TV2305 | Grus/knuste masser
TV3047 | Sprengt stein
TV3807 | Sprengt stein m filterlag
TV19230 | Geotekstiler
TV21300 | Matte av naturmateriale | Matte som legges på skråning. Blir til jord i løpet av 1-2 sesonger. Benevnes også "Kokosmatte".
ET11392 | Areal | Angir areal av vegobjektet. Merknad registrering: Kan beregnes av egengeometri (flate). Skal angis manuelt om manglende/mangelfull egengeometri. | Tall (xxxxxx) - Kvadratmeter (m2) |  |  | 3: Betinget Se "Merknad registrering" | Areal_11392
ET10337 | Etableringsår | Angir hvilket år vegobjektet ble etablert på stedet. | Tall (xxx.) | 1900.0 | 2050.0 | 2: Påkrevd | Etableringsår_10337
ET11085 | Prosjektreferanse | Referanse til prosjekt. Det benyttes samme prosjektreferanse som på tilhørende Veganlegg (VT30). Benyttes for lettere å kunne skille nye data fra eksisterende data i NVDB. Merknad registrering: Skal angis for nye vegobjekter som overføres fra et utbyggings- eller vedlikeholdsprosjekt. | Tekst (200) |  |  | 3: Betinget Se "Merknad registrering" | Prosjektreferanse_11085
ET12325 | ProsjektInternObjekt_ID | Objektmerking. Unik innenfor tilhørende vegprosjekt. Merknad registrering: Skal angis for vegobjekt tilhørende Nye Veier AS så fremt slik ID er etablert. | Tekst (250) |  |  | 3: Betinget Se "Merknad registrering" | ProsjektInternObjekt_12325
ET8001 | Eier | Angir hvem som er eier av vegobjektet. Merknad registrering: Påkrevd når eier avviker fra vegeier. Det skal angis eier på alle vegobjekt tilhørende Nye Veier AS. | Tillatte verdier |  |  | 3: Betinget Se "Merknad registrering" | Eier_8001
TV10267 | Stat, Statens vegvesen
TV10331 | Kommune
TV10395 | Privat
TV10729 | Fylkeskommune
TV17572 | Uavklart | Verdi benyttes inntil det er avklart hvem som er eier (ingen verdi tolkes som at vegeier er eier).
TV18566 | Stat, Nye Veier
ET8066 | Vedlikeholdsansvarlig | Angir hvem som er ansvarlig for vedlikehold av vegobjektet. Merknad registrering: Skal angis om vedlikeholdsansvarlig avviker fra eier av vegobjektet. Skal angis for alle vegobjekter tilhørende Nye Veier AS. | Tillatte verdier |  |  | 3: Betinget Se "Merknad registrering" | Vedlikeholdsansvarlig_8066
TV10460 | Statens vegvesen
TV10538 | Kommune
TV10616 | Privat
TV17716 | Uavklart
TV18781 | Nye Veier
TV18910 | OPS
TV19933 | Fylkeskommune
ET1873 | Vannoverdekning | Angir hvor mye av konstruksjonen som er under vann. | Tillatte verdier |  |  | 2: Påkrevd | Vannoverdekning_1873
TV3525 | Ja
TV3563 | Nei
TV3806 | Delvis