## PortDør
ID | Vegobjekttype (VT) - EgenskapsType (ET) - Tillat Verdi (TV) | Beskrivelse | Datatype - Enhet | Min verdi | Maks verdi | Viktighet | SOSINVDB navn
VT13 | PortDør | Åpning til/fra et rom/område. Kan åpnes og lukkes med dør eller port. |  |  |  |  | PortDør_13
ET4721 | Geometri, punkt | Beskrivelse: Gir punkt som geometrisk representerer objektet. Merknad registrering: Grunnriss: Senter objekt. Høydereferanse: Terreng. Href: Nøyaktighetskrav grunnriss (om ikke annet er avtalt): 1.00 Nøyaktighetskrav høyde (om ikke annet er avtalt): | Punktgeometri |  |  | 2: Påkrevd | GeometriPunkt_4721
ET1251 | Bruksområde | Angir hva vegobjektet brukes til, hvilken funksjon det har. | Tillatte verdier |  |  | 2: Påkrevd | Bruksområde_1251
TV4855 | Tunnel, tilgang sideløp
TV4857 | Tunnel, tilgang bergrom
TV4858 | Tilgang bygning
ET1095 | Type | Angir hvilken type vegobjektet er av. | Tillatte verdier |  |  | 2: Påkrevd | Type_1095
TV2452 | Dør
TV2453 | Leddport
TV16136 | Skyvedør
ET3701 | Materiale | Angir materiale. | Tillatte verdier |  |  | 2: Påkrevd | Materiale_3701
TV4696 | Aluminium
TV4697 | Stål
TV4698 | Tre
TV16135 | Plast
ET1680 | Bredde | Angir bredde av vegobjektet. | Tall (xx.xx) - Meter (m) | 1.0 | 25.0 | 2: Påkrevd | Bredde_1680
ET1577 | Høyde | Angir egenhøyde av vegobjektet. | Tall (xx.xx) - Meter (m) |  | 3.0 | 2: Påkrevd | Høyde_1577
ET3509 | Branndør | Angir om døren er godkjent branndør. Merknad registrering: Påkrevd hvis Ja. | Tillatte verdier |  |  | 3: Betinget Se "Merknad registrering" | Branndør_3509
TV4694 | Ja
TV4695 | Nei
ET10338 | Etableringsår | Angir hvilket år vegobjektet ble etablert på stedet. | Tall (xxx.) | 1900.0 | 2050.0 | 2: Påkrevd | Etableringsår_10338
ET10475 | Driftsmerking | Identitet/navn på forekomst, normalt synlig på stedet. | Tekst (50) |  |  | 2: Påkrevd | Driftsmerking_10475
ET11034 | Prosjektreferanse | Referanse til prosjekt. Det benyttes samme prosjektreferanse som på tilhørende Veganlegg (VT30). Benyttes for lettere å kunne skille nye data fra eksisterende data i NVDB. Merknad registrering: Skal angis for nye vegobjekter som overføres fra et utbyggings- eller vedlikeholdsprosjekt. | Tekst (200) |  |  | 3: Betinget Se "Merknad registrering" | Prosjektreferanse_11034
ET12269 | ProsjektInternObjekt_ID | Objektmerking. Unik innenfor tilhørende vegprosjekt. Merknad registrering: Skal angis for vegobjekt tilhørende Nye Veier AS så fremt slik ID er etablert. | Tekst (250) |  |  | 3: Betinget Se "Merknad registrering" | ProsjektInternObjekt_12269
ET9782 | Eier | Angir hvem som er eier av vegobjektet. Merknad registrering: Påkrevd når eier avviker fra vegeier. Det skal angis eier på alle vegobjekt tilhørende Nye Veier AS. | Tillatte verdier |  |  | 3: Betinget Se "Merknad registrering" | Eier_9782
TV15922 | Stat, Statens vegvesen
TV15923 | Fylkeskommune
TV15924 | Kommune
TV15925 | Privat
TV17625 | Uavklart | Verdi benyttes inntil det er avklart hvem som er eier (ingen verdi tolkes som at vegeier er eier).
TV18643 | Stat, Nye Veier
ET3820 | Vedlikeholdsansvarlig | Angir hvem som er ansvarlig for vedlikehold av vegobjektet. Merknad registrering: Skal angis om vedlikeholdsansvarlig avviker fra eier av vegobjektet. Skal angis for alle vegobjekter tilhørende Nye Veier AS. | Tillatte verdier |  |  | 3: Betinget Se "Merknad registrering" | Vedlikeholdsansvarlig_3820
TV10676 | Statens vegvesen
TV10677 | Kommune
TV10678 | Privat
TV17683 | Uavklart
TV18707 | Nye Veier
TV18836 | OPS
TV19898 | Fylkeskommune