## Skiltplate
ID | Vegobjekttype (VT) - EgenskapsType (ET) - Tillat Verdi (TV) | Beskrivelse | Datatype - Enhet | Min verdi | Maks verdi | Viktighet | SOSINVDB navn
VT96 | Skiltplate | Plate med skiltmotiv. |  |  |  |  | Skiltplate_96
ET4795 | Geometri, punkt | Beskrivelse: Gir punkt som geometrisk representerer objektet. Merknad registrering: Skal ha samme geometri som morobjekt (Skiltpunkt). Grunnriss: Senter skiltpunkt. Høydereferanse: Topp skiltpunktfundament evt. overgang stolpe/terreng. Href: Nøyaktighetskrav grunnriss (om ikke annet er avtalt): 1.00 Nøyaktighetskrav høyde (om ikke annet er avtalt): 1.00 | Punktgeometri |  |  | 2: Påkrevd | GeometriPunkt_4795
ET5530 | Skiltnummer | Gir offisielt skiltnummer jfr. Håndbok N300 (050). | Tillatte verdier |  |  | 2: Påkrevd | Skiltnummer_5530
TV7601 | 100.1 - Farlig sving, til høyre | Farlig sving, til høyre.
TV7602 | 100.2 - Farlig sving, til venstre | Farlig sving, til venstre.
TV7603 | 102.1 - Farlige svinger, den første til høyre | Farlige svinger, den første til høyre.
TV7604 | 102.2 - Farlige svinger, den første til venstre | Farlige svinger, den første til venstre.
TV7605 | 104.1 - Bratt bakke, stigning | Bratt bakke, stigning.
TV7606 | 104.2 - Bratt bakke, fall | Bratt bakke, fall.
TV7607 | 106.1 - Smalere veg, Innsnevring på begge sider | Smalere veg, Innsnevring på begge sider.
TV7608 | 106.2 - Smalere veg, Innsnevring på høyre side | Smalere veg, Innsnevring på høyre side.
TV7609 | 106.3 - Smalere veg, Innsnevring på venstre side | Smalere veg, Innsnevring på venstre side.
TV7610 | 108 - Ujevn veg | Ujevn veg.
TV7611 | 110 - Vegarbeid | Vegarbeid.
TV7612 | 112 - Steinsprut | Steinsprut.
TV7613 | 114.1 - Rasfare, høyre side | Rasfare, høyre side.
TV7614 | 114.2 - Rasfare, venstre side | Rasfare, venstre side.
TV7615 | 116 - Glatt kjørebane | Glatt kjørebane.
TV7616 | 118 - Bevegelig bru | Bevegelig bru.
TV7617 | 120 - Kai, strand eller ferjeleie | Kai, strand eller ferjeleie.
TV7618 | 122 - Tunnel. | Tunnel.
TV7619 | 124 - Farlig vegkryss | Farlig vegkryss.
TV7620 | 126 - Rundkjøring | Rundkjøring.
TV7621 | 132 - Trafikklyssignal | Trafikklyssignal.
TV7624 | 136.3v - Avstandsskilt | Avstandsskilt.
TV7625 | 136.2v - Avstandsskilt | Avstandsskilt.
TV7626 | 136.1v - Avstandsskilt | Avstandsskilt.
TV7627 | 136.3h - Avstandsskilt | Avstandsskilt.
TV7628 | 136.2h - Avstandsskilt | Avstandsskilt.
TV7629 | 136.1h - Avstandsskilt | Avstandsskilt.
TV7630 | 138.1 - Jernbanespor, enkeltsporet | Jernbanespor, enkeltsporet.
TV7631 | 138.2 - Jernbanespor, flersporet | Jernbanespor, flersporet.
TV7632 | 140 - Avstand til gangfelt | Avstand til gangfelt.
TV7633 | 142 - Barn | Barn.
TV7634 | 144 - Syklende | Syklende.
TV7636 | 148 - Møtende trafikk | Møtende trafikk.
TV7637 | 150 - Fly | Fly.
TV7638 | 152 - Sidevind | Sidevind.
TV7639 | 154 - Skiløpere | Skiløpere.
TV7640 | 155 - Ridende | Ridende.
TV7641 | 156 - Annen fare | Annen fare.
TV7642 | 202 - Vikeplikt | Vikeplikt.
TV7643 | 204 - Stopp | Stopp.
TV7644 | 206 - Forkjørsveg | Forkjørsveg.
TV7645 | 208 - Slutt på forkjørsveg | Slutt på forkjørsveg.
TV7646 | 210 - Forkjørskryss | Forkjørskryss.
TV7647 | 212 - Vikeplikt overfor møtende kjøretøy | Vikeplikt overfor møtende kjøretøy.
TV7648 | 214 - Møtende kjørende har vikeplikt | Møtende kjørende har vikeplikt.
TV7649 | 302 - Innkjøring forbudt | Innkjøring forbudt.
TV7650 | 306.0 - Forbudt for alle kjøretøy | Forbudt for alle kjøretøy.
TV7651 | 306.1 - Forbudt for motorvogn | Forbudt for motorvogn.
TV7652 | 306.3 - Forbudt for traktor og for motorredskap konstruert for fart mindre enn 40 km/t | Forbudt for traktor og for motorredskap konstruert for fart mindre enn 40 km/t.
TV7653 | 306.4 - Forbudt for motorsykkel og moped | Forbudt for motorsykkel og moped.
TV7654 | 306.5 - Forbudt for lastebil og trekkbil | Forbudt for lastebil og trekkbil.
TV7655 | 306.6 - Forbudt for syklende | Forbudt for syklende.
TV7656 | 306.7 - Forbudt for gående | Forbudt for gående.
TV7657 | 306.8 - Forbudt for gående og syklende | Forbudt for gående og syklende.
TV7658 | 306.9 - Forbudt for ridende | Forbudt for ridende.
TV7659 | 312 - Breddegrense | Breddegrense.
TV7660 | 314 - Høydegrense | Høydegrense.
TV7661 | 316 - Lengdegrense | Lengdegrense.
TV7662 | 318.1 - Totalvektgrense, for kjøretøy | Totalvektgrense, for kjøretøy.
TV7663 | 318.2 - Totalvektgrense, for vogntog | Totalvektgrense, for vogntog.
TV7664 | 320 - Aksellastgrense | Aksellastgrense.
TV7665 | 322 - Boggilastgrense | Boggilastgrense.
TV7666 | 324.1 - Stopp for angitt formål, Kontroll | Stopp for angitt formål, Kontroll.
TV7667 | 326 - Stopp for toll | Stopp for toll.
TV7668 | 330.1 - Svingeforbud, til høyre | Svingeforbud, til høyre.
TV7669 | 330.2 - Svingeforbud, til venstre | Svingeforbud, til venstre.
TV7670 | 332 - Vendingsforbud | Vendingsforbud.
TV7671 | 334 - Forbikjøringsforbud | Forbikjøringsforbud.
TV7672 | 336 - Slutt på forbikjøringsforbud | Slutt på forbikjøringsforbud.
TV7675 | 366 - Fartsgrensesone | Fartsgrensesone.
TV7676 | 368 - Slutt på fartsgrensesone | Slutt på fartsgrensesone.
TV7677 | 370 - Stans forbudt | Stans forbudt.
TV7678 | 372 - Parkering forbudt | Parkering forbudt.
TV7679 | 376.1 - Parkeringssone | Parkeringssone.
TV7680 | 376.2 - Parkeringssone | Parkeringssone.
TV7681 | 378.1 - Slutt på parkeringssone | Slutt på parkeringssone.
TV7682 | 378.2 - Slutt på parkeringssone | Slutt på parkeringssone.
TV7683 | 402.1 - Påbudt kjøreretning, til høyre | Påbudt kjøreretning, til høyre.
TV7684 | 402.2 - Påbudt kjøreretning, til venstre | Påbudt kjøreretning, til venstre.
TV7685 | 402.3 - Påbudt kjøreretning, rett fram | Påbudt kjøreretning, rett fram.
TV7686 | 402.4 - Påbudt kjøreretning, sving til høyre | Påbudt kjøreretning, sving til høyre.
TV7687 | 402.5 - Påbudt kjøreretning, sving til venstre | Påbudt kjøreretning, sving til venstre.
TV7688 | 402.6 - Påbudt kjøreretning, rett frem og sving til høyre | Påbudt kjøreretning, rett frem og sving til høyre.
TV7689 | 402.7 - Påbudt kjøreretning, rett frem og sving til venstre | Påbudt kjøreretning, rett frem og sving til venstre.
TV7690 | 402.8 - Påbudt kjøreretning, sving til høyre og venstre | Påbudt kjøreretning, sving til høyre og venstre.
TV7691 | 404.1 - Påbudt kjørefelt, høyre | Påbudt kjørefelt, høyre.
TV7692 | 404.2 - Påbudt kjørefelt, venstre | Påbudt kjørefelt, venstre.
TV7693 | 406 - Påbudt rundkjøring | Påbudt rundkjøring.
TV7699 | 508.1 - Kollektivfelt, for buss | Kollektivfelt, for buss.
TV7700 | 508.2 - Kollektivfelt for buss og drosje | Kollektivfelt for buss og drosje.
TV7701 | 510.1 - Slutt på kollektivfelt for buss | Slutt på kollektivfelt for buss.
TV7702 | 510.2 - Slutt på kollektivfelt for buss og drosje | Slutt på kollektivfelt for buss og drosje.
TV7703 | 512 - Holdeplass for buss | Holdeplass for buss.
TV7704 | 514 - Holdeplass for drosje | Holdeplass for drosje.
TV7705 | 516 - Gangfelt | Gangfelt. (F.o.m. ver. 1.76: Skiltnummer endret fra "516.H").
TV7706 | 518 - Gangveg | Gangveg.
TV7707 | 520 - Sykkelveg | Sykkelveg.
TV7708 | 522 - Gang- og sykkelveg | Gang- og sykkelveg.
TV7709 | 524 - Møteplass | Møteplass.
TV7710 | 526.1 - Envegskjøring, plassert vinkelrett | Envegskjøring, plassert vinkelrett.
TV7711 | 526.2 - Envegskjøring, plassert parallelt | Envegskjøring, plassert parallelt.
TV7712 | 528 - Valgfritt kjørefelt | Valgfritt kjørefelt.
TV7713 | 530.01 - Sammenfletting til 1 felt, motgående trafikk adskilt | Sammenfletting til 1 felt, motgående trafikk adskilt.
TV7714 | 530.11 - Sammenfeltting til 1 felt, motgående trafikk på samme kjørebane | Sammenfeltting til 1 felt, motgående trafikk på samme kjørebane.
TV7715 | 531.102 - Felt for fartsøkning, gjg. veg, motg. trafikk atskilt, 2 gjg. felt i fartsretn. | Felt for fartsøkning, gjennomg. veg, motgående trafikk adskilt, 2 gjennomgående felt i fartsretning.
TV7716 | 531.202 - Felt for fartsøkning, tilkjøringsveg, motg. trafikk atskilt, 2 gjg. felt i fartsretn. | Felt for fartsøkning, tilkjøringsveg, motgående trafikk adskilt, 2 gjennomgående felt i fartsretning.
TV7717 | 532.V01 - Kjf. slutter, venstre side, motg. trafikk atskilt, reduksjon til 1 gjg. felt i fartsretn. | Kjørefelt slutter, venstre side, motgående trafikk adskilt, reduksjon til 1 gjennomgående felt i fartsretning.
TV7718 | 532.H01 - Kjf. slutter, høyre side, motg. trafikk atskilt, reduksjon til 1 gjg. felt i fartsretn. | Kjørefelt slutter, høyre side, motgående trafikk adskilt, reduksjon til 1 gjennomgående felt i fartsretning.
TV7719 | 534.V11 - Kjørefelt begynner, venstre side, 1 felt mot, 1 gjennomgående felt i fartsretning | Kjørefelt begynner, venstre side, 1 felt mot, 1 gjennomgående felt i fartsretning.
TV7720 | 534.H02 - Kjf. beg., høyre side, motg. trafikk atskilt, 2 gjg. felt i fartsretn. | Kjørefelt begynner, høyre side, motgående trafikk adskilt, 2 gjennomgående felt i fartsretning.
TV7721 | 536.101 - Påkj. forts. i eget kjf., gjg. veg, motg. trafikk atskilt, 1 gjg. felt i fartsretn. | Påkjøring fortsetter i eget kjørefelt, gjennomg. veg, motgående trafikk adskilt, 1 gjennomgående felt i fartsretning.
TV7722 | 536.201 - Påkj. forts. i eget kjf., tilkjøringsveg, motg. trafikk atskilt, 1 gjg. felt i fartsretn. | Påkjøring fortsetter i eget kjørefelt, tilkjøringsveg, motgående trafikk adskilt, 1 gjennomgående felt i fartsretning.
TV7723 | 538.12 - Kjørefeltinndeling, 1 felt mot, 2 gjennomgående felt i fartsretning | Kjørefeltinndeling, 1 felt mot, 2 gjennomgående felt i fartsretning.
TV7724 | 540 - Gatetun | Gatetun.
TV7725 | 542 - Slutt på gatetun | Slutt på gatetun.
TV7726 | U544 - Tettbygd strøk | Tettbygd strøk. (Utgår som skiltnummer fom ver. 1.76).
TV7727 | U546 - Slutt på tettbygd strøk | Slutt på tettbygd strøk. (Utgår som skiltnummer fom ver. 1.76).
TV7728 | 552 - Parkering | Parkering.
TV7729 | 560 - Opplysningstavle | Opplysningstavle.
TV7730 | 602 - Førstehjelp | Førstehjelp.
TV7731 | U604 - Telefon | Telefon. (Utgår som skiltnummer fom ver. 1.76).
TV7732 | 606 - Brannslokningsapparat | Brannslokningsapparat.
TV7733 | 608 - Kjøretøyverksted | Kjøretøyverksted.
TV7734 | 610 - Bensinstasjon | Bensinstasjon.
TV7735 | 612 - Toalett | Toalett.
TV7736 | 614 - Enklere servering | Enklere servering.
TV7737 | 616 - Spisested | Spisested.
TV7738 | 618 - Campingplass | Campingplass.
TV7740 | 622 - Campinghytter | Campinghytter.
TV7741 | 624 - Vandrerhjem | Vandrerhjem.
TV7742 | 626 - Overnattingssted | Overnattingssted.
TV7750 | U706 - Sideplassert kjørefeltskilt | Sideplassert kjørefeltskilt. (Utgår som skiltnummer fom ver. 1.76).
TV7756 | 727.1 - Vanlig stedsnavnskilt | Vanlig stedsnavnskilt.
TV7757 | 705.1 - Avkjøringstavle. 1000-m tavle | Avkjøringstavle. 1000-m tavle. (F.o.m. ver. 1.76: Skiltnummer endret fra "720.1").
TV7758 | 705.2 - Avkjøringstavle. 500-m tavle | Avkjøringstavle. 500-m tavle. (F.o.m. ver. 1.76: Skiltnummer endret fra "720.2").
TV7759 | 703.1 - Diagramorienteringstavle for rundkjøring | Diagramorienteringstavle for rundkjøring. (F.o.m. ver. 1.76: Skiltnummer endret fra "720.3").
TV7760 | 701.1 - Tabellorienteringstavle for vanlig kryss | Tabellorienteringstavle for vanlig kryss. (F.o.m. ver. 1.76: Skiltnummer endret fra "720.4").
TV7761 | U720.5 - Orienteringstavle | Orienteringstavle. (Utgår som skiltnummer fom ver. 1.76).
TV7762 | U721.1 - Vegvisertavle for avkjøring | Vegvisertavle for avkjøring. (Utgår som skiltnummer fom ver. 1.76).
TV7763 | U721.2 - Vegvisertavle for vanlige vegkryss | Vegvisertavle for vanlige vegkryss. (Utgår som skiltnummer fom ver. 1.76).
TV7765 | U722.2 - Vegviser for vegkryss | Vegviser for vegkryss. (Utgår som skiltnummer fom ver. 1.76).
TV7766 | U722.3 - Vegviser for lokalvegvisning | Vegviser for lokalvegvisning. (Utgår som skiltnummer fom ver. 1.76).
TV7767 | U722.4 - Vegviser for gang og/eller sykkeltrafikk | Vegviser for gang og/eller sykkeltrafikk. (Utgår som skiltnummer fom ver. 1.76).
TV7769 | U724.2 - Overhengende kjørefeltskilt | Overhengende kjørefeltskilt. (Utgår som skiltnummer fom ver. 1.76).
TV7770 | U724.3 - Overhengende kjørefeltskilt | Overhengende kjørefeltskilt. (Utgår som skiltnummer fom ver. 1.76).
TV7771 | U724.4 - Overhengende kjørefeltskilt | Overhengende kjørefeltskilt. (Utgår som skiltnummer fom ver. 1.76).
TV7772 | U724.5 - Overhengende kjørefeltskilt | Overhengende kjørefeltskilt. (Utgår som skiltnummer fom ver. 1.76).
TV7775 | U744 - Omkjøringspil | Omkjøringspil. (Utgår som skiltnummer fom ver. 1.76).
TV7777 | U764 - Kryssorienteringsskilt | Kryssorienteringsskilt (Utgår som skiltnummer fom ver. 1.79).
TV7778 | U766 - Gate-/vegnavnskilt | Gate-/vegnavnskilt. (Utgår som skiltnummer fom ver. 1.76).
TV7779 | U768 - Kvartalsskilt | Kvartalsskilt. (Utgår som skiltnummer fom ver. 1.76).
TV7780 | U770 - Husnummerskilt | Husnummerskilt. (Utgår som skiltnummer fom ver. 1.76).
TV7781 | 802 - Avstand | Avstand.
TV7782 | 804 - Utstrekning | Utstrekning.
TV7783 | 806 - Tid | Tid.
TV7784 | 807.1 - Symbol, personbil | Symbol, personbil.
TV7785 | 807.2 - Symbol, varebil, lastebil og trekkbil | Symbol, varebil, lastebil og trekkbil.
TV7786 | 807.3 - Symbol, buss | Symbol, buss.
TV7787 | 807.4 - Symbol, vogntog | Symbol, vogntog.
TV7788 | 807.5 - Symbol, kjøretøy særskilt innredet til campingbruk, samt ev. trekkvogn | Symbol, kjøretøy særskilt innredet til campingbruk, samt ev. trekkvogn.
TV7789 | 807.6 - Symbol, sykkel | Symbol, sykkel.
TV7790 | 807.7 - Symbol, motorsykkel og moped | Symbol, motorsykkel og moped.
TV7791 | 807.8 - Symbol, forflytningshemmede med parkeringstillatelse | Symbol, forflytningshemmede med parkeringstillatelse.
TV7792 | 808.111 - Is-svuller/ is-svullar | Is-svuller/ is-svullar. (F.o.m. ver. 1.76: Skiltnummer endret fra "808.1b").
TV7793 | 808.113 - Teleskade | Teleskade. (F.o.m. ver. 1.76: Skiltnummer endret fra "808.2").
TV7794 | 808.115 - Ferist | Ferist. (F.o.m. ver. 1.76: Skiltnummer endret fra "808.3").
TV7795 | 808.171 - Bakketopp | Bakketopp. (F.o.m. ver. 1.76: Skiltnummer endret fra "808.4").
TV7796 | 808.172 - Flom/Flaum | Flom/Flaum. (F.o.m. ver. 1.76: Skiltnummer endret fra "808.5").
TV7797 | 808.173 - Gårdstun/Gardstun | Gårdstun/Gardstun. (F.o.m. ver. 1.76: Skiltnummer endret fra "808.6").
TV7798 | 808.105 - Fartsdempere/Fartsdemparar | Fartsdempere/Fartsdemparar. (F.o.m. ver. 1.76: Skiltnummer endret fra "808.7").
TV7799 | 808.133 - Ved våt veg | Ved våt veg. (F.o.m. ver. 1.76: Skiltnummer endret fra "808.8").
TV7800 | U808.9 - Tekst, blinde | Tekst, blinde. (Utgår som skiltnummer fom ver. 1.76).
TV7801 | U808.10 - Tekst, ved våt vegbane (oransje). Kun til arb. varsling. Finnes flere varianter | Tekst, ved våt vegbane (oransje). Kun til arb. varsling. Finnes flere varianter. (Utgår som skiltnummer fom ver. 1.76).
TV7802 | U808.11 - Tekst, vegarbeidsområde (oransje). Kun til arb. varsling. Finnes flere varianter | Tekst, vegarbeidsområde (oransje). Kun til arb. varsling. Finnes flere varianter. (Utgår som skiltnummer fom ver. 1.76).
TV7804 | U808.23 - Tekst, langsgående asfaltkant (oransje). Kun til arb. varsling. Finnes flere varianter | Tekst, langsgående asfaltkant (oransje). Kun til arb. varsling. Finnes flere varianter. (Utgår som skiltnummer fom ver. 1.76).
TV7805 | 808.301 - Gjelder gjennomkjøring/Gjeld gjennomkøyring | Gjelder gjennomkjøring/Gjeld gjennomkøyring. (F.o.m. ver. 1.76: Skiltnummer endret fra "808.30b").
TV7806 | 808.311 - Gjelder ikke moped/Gjeld ikkje moped | Gjelder ikke moped/Gjeld ikkje moped. (F.o.m. ver. 1.76: Skiltnummer endret fra "808.31b").
TV7807 | 808.343 - Minste kjøretøyavstand .... m | Minste kjøretøyavstand .... m. (F.o.m. ver. 1.76: Skiltnummer endret fra "808.32b").
TV7808 | 808.339 - Høgspenning Livsfare | Høgspenning Livsfare. (F.o.m. ver. 1.76: Skiltnummer endret fra "808.33").
TV7809 | 808.313 - Gjelder ikke buss/Gjeld ikkje buss | Gjelder ikke buss/Gjeld ikkje buss. (F.o.m. ver. 1.76: Skiltnummer endret fra "808.40b").
TV7810 | 808.315 - Gjelder ikke taxi/Gjeld ikkje taxi | Gjelder ikke taxi/Gjeld ikkje taxi. (F.o.m. ver. 1.76: Skiltnummer endret fra "808.41b").
TV7811 | 808.317 - Gjelder ikke buss og taxi/Gjeld ikkje buss og taxi | Gjelder ikke buss og taxi/Gjeld ikkje buss og taxi. (F.o.m. ver. 1.76: Skiltnummer endret fra "808.42b").
TV7812 | U808.50b - Tekst, forbudt for gående og syklende | Tekst, forbudt for gående og syklende. (Utgår som skiltnummer fom ver. 1.76).
TV7813 | 808.519 - Kjøring til eiendommene tillatt/Køyring til eigedomane tillete | Kjøring til eiendommene tillatt/Køyring til eigedomane tillete. (F.o.m. ver. 1.76: Skiltnummer endret fra "808.51b").
TV7814 | 808.611 - STOPP ved rødt blink Utrykning/Utrykking | STOPP ved rødt blink Utrykning/Utrykking.
TV7815 | 808.612 - STOPP ved rødt blink Bruåpning/Bruopning | STOPP ved rødt blink Bruåpning/Bruopning.
TV7816 | 808.614 - STOPP ved rødt blink Flytrafikk | STOPP ved rødt blink Flytrafikk.
TV7817 | 808.615 - STOPP ved rødt blink Skredfare | STOPP ved rødt blink Skredfare.
TV7818 | 808.616 - STOPP ved rødt blink Flom/Flaum | STOPP ved rødt blink Flom/Flaum.
TV7819 | 808.617 - STOPP ved rødt blink Høyt/Høgt CO-nivå | STOPP ved rødt blink Høyt/Høgt CO-nivå.
TV7820 | 808.618 - STOPP ved rødt blink Ulykke/Ulukke | STOPP ved rødt blink Ulykke/Ulukke.
TV7821 | 810.R - Svingpil, rett fram | Svingpil, rett fram. (F.o.m. ver. 1.76: Skiltnummer endret fra "810.0").
TV7822 | 812 - Anbefalt fart | Anbefalt fart.
TV7823 | 814 - Virkelig fri vegbredde | Virkelig fri vegbredde.
TV7824 | 816 - Kryssende tømmertransport | Kryssende tømmertransport.
TV7825 | U818 - Svak skulder | Svak skulder. (Utgår som skiltnummer fom ver. 1.76).
TV7826 | 822.1 - Forløp av forkjørsveg | Forløp av forkjørsveg. Forkjørsveg fortsetter svak høyre.
TV7827 | 822.2 - Forløp av forkjørsveg | Forløp av forkjørsveg. Forkjørsveg fortsetter svak venstre.
TV7828 | 822.3 - Forløp av forkjørsveg | Forløp av forkjørsveg. Forkjørsveg fra høyre.
TV7829 | 822.4 - Forløp av forkjørsveg | Forløp av forkjørsveg. Forkjørsveg fra venstre.
TV7830 | 822.5 - Forløp av forkjørsveg | Forløp av forkjørsveg. Forkjørsveg fortsetter høyre i x-kryss.
TV7831 | 822.6 - Forløp av forkjørsveg | Forløp av forkjørsveg. Forkjørsveg fortsetter høyre i t-kryss.
TV7832 | 822.7 - Forløp av forkjørsveg | Forløp av forkjørsveg. Forkjørsveg fortsetter venstre i t-kryss.
TV7833 | 824 - Forvarsling av stopp | Forvarsling av stopp.
TV7834 | 826 - Sykkeltrafikk i begge kjøreretninger | Sykkeltrafikk i begge retninger.
TV7835 | 828.1 - Utstrekning av stans- og parkeringsregulering, gjelder i begge kjøreretninger | Utstrekning av stans- og parkeringsregulering, gjelder i begge kjøreretninger.
TV7836 | 828.2 - Utstrekning av stans- og parkeringsregulering, gjelder mot kjøreretningen | Utstrekning av stans- og parkeringsregulering, gjelder mot kjøreretningen.
TV7837 | 828.3 - Utstrekning av stans- og parkeringsregulering, gjelder i kjøreretningen | Utstrekning av stans- og parkeringsregulering, gjelder i kjøreretningen.
TV7838 | U830 - Avgiftsparkering | Avgiftsparkering (Utgår som skiltnummer fom. Ver. 1.79).
TV7839 | 834 - Kombinert regulering | Kombinert regulering.
TV7840 | 902H - Bakgrunnsmarkering, Mot høyre | Bakgrunnsmarkering, Mot høyre.
TV7841 | 904V - Retningsmarkering, Mot venstre | Retningsmarkering, Mot venstre.
TV7842 | 906V - Hindermarkering, hinder til venstre | Hindermarkering, hinder til venstre.
TV7843 | 906H - Hindermarkering, hinder til høyre | Hindermarkering, hinder til høyre.
TV7844 | 906VH - Hindermarkering | Hindermarkering.
TV7845 | 908 - Hindermarkering, høyde | Hindermarkering, høyde.
TV7846 | 912 - Avkjøringsmarkering | Avkjøringsmarkering.
TV7847 | 914V - Tunnelmarkering | Tunnelmarkering.
TV7848 | 914H - Tunnelmarkering | Tunnelmarkering.
TV8867 | 146.1 - Elg | Elg.
TV8868 | 146.2 - Rein | Rein.
TV8869 | 146.3 - Hjort | Hjort.
TV8870 | 146.4 - Ku | Ku.
TV8871 | 146.5 - Sau | Sau.
TV8872 | 362.30 - Fartsgrense 30 km/t | Fartsgrense 30 km/t.
TV8873 | 362.40 - Fartsgrense 40 km/t | Fartsgrense 40 km/t.
TV8874 | 362.50 - Fartsgrense 50 km/t | Fartsgrense 50 km/t.
TV8875 | 362.60 - Fartsgrense 60 km/t | Fartsgrense 60 km/t.
TV8876 | 362.70 - Fartsgrense 70 km/t | Fartsgrense 70 km/t.
TV8877 | 362.80 - Fartsgrense 80 km/t | Fartsgrense 80 km/t.
TV8878 | 362.90 - Fartsgrense 90 km/t | Fartsgrense 90 km/t.
TV8879 | 362.100 - Fartsgrense 100 km/t | Fartsgrense 100 km/t.
TV8880 | 601 - Lytt til radio | Lytt til radio.
TV8881 | 605 - Nødtelefon | Nødtelefon.
TV8882 | 611 - Toalettømmeanlegg | Toalettømmeanlegg.
TV8883 | 621 - Bobilplass | Bobilplass.
TV8887 | 751 - Vegviser for sykkelrute | Vegviser for sykkelrute.
TV8888 | 753 - Tabellvegviser for sykkelrute | Tabellvegviser for sykkelrute. (F.o.m. ver. 1.76: Skiltnummer endret fra "753.1").
TV8889 | 755 - Sykkelruteskilt | Sykkelruteskilt.
TV8890 | 757 - Avstandsskilt for sykkelrute | Avstandsskilt for sykkelrute.
TV8892 | 808.619 - STOPP ved rødt blink Tunnel stengt/Stengd | STOPP ved rødt blink Tunnel stengt/Stengd.
TV8893 | 808.620 - STOPP ved rødt blink Sporvogn | STOPP ved rødt blink Sporvogn.
TV8894 | 808.613 - STOPP ved rødt blink Sterk vind | STOPP ved rødt blink Sterk vind.
TV8895 | 813.1 - Stigningsgrad | Stigningsgrad.
TV8899 | 531.101 - Felt for fartsøkning, gjg. veg, motg. trafikk atskilt, 1 gjg. felt i fartsretn. | Felt for fartsøkning, gjennomgående veg, motgående trafikk atskilt, 1 gjennomgående felt i fartsretning.
TV8900 | 531.103 - Felt for fartsøkning, gjg. veg, motg. trafikk atskilt, 3 gjg. felt i fartsretn. | Felt for fartsøkning, gjennomg. veg, motgående trafikk adskilt, 3 gjennomgående felt i fartsretning.
TV8901 | 531.104 - Felt for fartsøkning, gjg. veg, motg. trafikk atskilt, 4 gjg. felt i fartsretn. | Felt for fartsøkning, gjennomg. veg, motgående trafikk adskilt, 4 gjennomgående felt i fartsretning.
TV8902 | 531.111 - Felt for fartsøkning, gjennomg. veg, 1 felt mot, 1 gjennomgående felt i fartsretning | Felt for fartsøkning, gjennomg. veg, 1 felt mot, 1 gjennomgående felt i fartsretning.
TV8903 | 531.121 - Felt for fartsøkning, gjennomg. veg, 2 felt mot, 1 gjennomgående felt i fartsretning | Felt for fartsøkning, gjennomg. veg, 2 felt mot, 1 gjennomgående felt i fartsretning.
TV8904 | 531.112 - Felt for fartsøkning, gjennomg. veg, 1 felt mot, 2 gjennomgående felt i fartsretning | Felt for fartsøkning, gjennomg. veg, 1 felt mot, 2 gjennomgående felt i fartsretning.
TV8905 | 531.122 - Felt for fartsøkning, gjennomg. veg, 2 felt mot, 2 gjennomgående felt i fartsretning | Felt for fartsøkning, gjennomg. veg, 2 felt mot, 2 gjennomgående felt i fartsretning.
TV8907 | 531.201 - Felt for fartsøkning, tilkjøringsveg, motg. trafikk atskilt, 1 gjg. felt i fartsretn. | Felt for fartsøkning, tilkjøringsveg, motgående trafikk adskilt, 1 gjennomgående felt i fartsretning.
TV8908 | 531.203 - Felt for fartsøkning, tilkjøringsveg, motg. trafikk atskilt, 3 gjg. felt i fartsretn. | Felt for fartsøkning, tilkjøringsveg, motgående trafikk adskilt, 3 gjennomgående felt i fartsretning.
TV8909 | 531.204 - Felt for fartsøkning, tilkjøringsveg, motg. trafikk atskilt, 4 gjg. felt i fartsretn. | Felt for fartsøkning, tilkjøringsveg, motgående trafikk adskilt, 4 gjennomgående felt i fartsretning.
TV8910 | 531.211 - Felt for fartsøkning, tilkjøringsveg, 1 felt mot, 1 gjennomgående felt i fartsretning | Felt for fartsøkning, tilkjøringsveg, 1 felt mot, 1 gjennomgående felt i fartsretning.
TV8911 | 531.221 - Felt for fartsøkning, tilkjøringsveg, 2 felt mot, 1 gjennomgående felt i fartsretning | Felt for fartsøkning, tilkjøringsveg, 2 felt mot, 1 gjennomgående felt i fartsretning.
TV8912 | 531.212 - Felt for fartsøkning, tilkjøringsveg, 1 felt mot, 2 gjennomgående felt i fartsretning | Felt for fartsøkning, tilkjøringsveg, 1 felt mot, 2 gjennomgående felt i fartsretning.
TV8913 | 531.222 - Felt for fartsøkning, tilkjøringsveg, 2 felt mot, 2 gjennomgående felt i fartsretning | Felt for fartsøkning, tilkjøringsveg, 2 felt mot, 2 gjennomgående felt i fartsretning.
TV8915 | 532.H02 - Kjf. slutter, høyre side, motg. trafikk atskilt, reduksjon til 2 gjg. felt i fartsretn. | Kjørefelt slutter, høyre side, motgående trafikk adskilt, reduksjon til 2 gjennomgående felt i fartsretning.
TV8916 | 532.H03 - Kjf. slutter, høyre side, motg. trafikk atskilt, reduksjon til 3 gjg. felt i fartsretn. | Kjørefelt slutter, høyre side, motgående trafikk adskilt, reduksjon til 3 gjennomgående felt i fartsretning.
TV8917 | 532.H04 - Kjf. slutter, høyre side, motg. trafikk atskilt, reduksjon til 4 gjg. felt i fartsretn. | Kjørefelt slutter, høyre side, motgående trafikk adskilt, reduksjon til 4 gjennomgående felt i fartsretning.
TV8918 | 532.H11 - Kjf. slutter, høyre side, 1 felt mot, reduksjon til 1 gjg. felt i fartsretn. | Kjørefelt slutter, høyre side, 1 felt mot, reduksjon til 1 gjennomgående felt i fartsretning.
TV8919 | 532.H21 - Kjf. slutter, høyre side, 2 felt mot, reduksjon til 1 gjg. felt i fartsretn. | Kjørefelt slutter, høyre side, 2 felt mot, reduksjon til 1 gjennomgående felt i fartsretning.
TV8921 | 532.V02 - Kjf. slutter, venstre side, motg. trafikk atskilt, reduksjon til 2 gjg. felt i fartsretn. | Kjørefelt slutter, venstre side, motgående trafikk adskilt, reduksjon til 2 gjennomgående felt i fartsretning.
TV8922 | 532.V03 - Kjf. slutter, venstre side, motg. trafikk atskilt, reduksjon til 3 gjg. felt i fartsretn. | Kjørefelt slutter, venstre side, motgående trafikk adskilt, reduksjon til 3 gjennomgående felt i fartsretning.
TV8923 | 532.V04 - Kjf. slutter, venstre side, motg. trafikk atskilt, reduksjon til 4 gjg. felt i fartsretn. | Kjørefelt slutter, venstre side, motgående trafikk adskilt, reduksjon til 4 gjennomgående felt i fartsretning.
TV8924 | 532.V11 - Kjf. slutter, venstre side, 1 felt mot, reduksjon til 1 gjg. felt i fartsretn. | Kjørefelt slutter, venstre side, 1 felt mot, reduksjon til 1 gjennomgående felt i fartsretning.
TV8925 | 532.V21 - Kjf. slutter, venstre side, 2 felt mot, reduksjon til 1 gjg. felt i fartsretn. | Kjørefelt slutter, venstre side, 2 felt mot, reduksjon til 1 gjennomgående felt i fartsretning.
TV8927 | 534.V01 - Kjf. beg., venstre side, motg. trafikk atskilt, 1 gjg. felt i fartsretn. | Kjørefelt begynner, venstre side, motgående trafikk adskilt, 1 gjennomgående felt i fartsretning.
TV8928 | 534.V02 - Kjf. beg., venstre side, motg. trafikk atskilt, 2 gjg. felt i fartsretn. | Kjørefelt begynner, venstre side, motgående trafikk adskilt, 2 gjennomgående felt i fartsretning.
TV8929 | 534.V03 - Kjf. beg., venstre side, motg. trafikk atskilt, 3 gjg. felt i fartsretn. | Kjørefelt begynner, venstre side, motgående trafikk adskilt, 3 gjennomgående felt i fartsretning.
TV8930 | 534.V04 - Kjf. beg., venstre side, motg. trafikk atskilt, 4 gjg. felt i fartsretn. | Kjørefelt begynner, venstre side, motgående trafikk adskilt, 4 gjennomgående felt i fartsretning.
TV8931 | 534.V21 - Kjørefelt begynner, venstre side, 2 felt mot, 1 gjennomgående felt i fartsretning | Kjørefelt begynner, venstre side, 2 felt mot, 1 gjennomgående felt i fartsretning.
TV8933 | 534.H01 - Kjf. beg., høyre side, motg. trafikk atskilt, 1 gjg. felt i fartsretn. | Kjørefelt begynner, høyre side, motgående trafikk adskilt, 1 gjennomgående felt i fartsretning.
TV8934 | 534.H03 - Kjf. beg., høyre side, motg. trafikk atskilt, 3 gjg. felt i fartsretn. | Kjørefelt begynner, høyre side, motgående trafikk adskilt, 3 gjennomgående felt i fartsretning.
TV8935 | 534.H04 - Kjf. beg., høyre side, motg. trafikk atskilt, 4 gjg. felt i fartsretn. | Kjørefelt begynner, høyre side, motgående trafikk adskilt, 4 gjennomgående felt i fartsretning.
TV8936 | 534.H11 - Kjørefelt begynner, høyre side, 1 felt mot, 1 gjennomgående felt i fartsretning | Kjørefelt begynner, høyre side, 1 felt mot, 1 gjennomgående felt i fartsretning.
TV8937 | 534.H21 - Kjørefelt begynner, høyre side, 2 felt mot, 1 gjennomgående felt i fartsretning | Kjørefelt begynner, høyre side, 2 felt mot, 1 gjennomgående felt i fartsretning.
TV8939 | 536.102 - Påkj. forts. i eget kjf., gjg. veg, motg. trafikk atskilt, 2 gjg. felt i fartsretn. | Påkjøring fortsetter i eget kjørefelt, gjennomg. veg, motgående trafikk adskilt, 2 gjennomgående felt i fartsretning.
TV8940 | 536.103 - Påkj. forts. i eget kjf., gjg. veg, motg. trafikk atskilt, 3 gjg. felt i fartsretn. | Påkjøring fortsetter i eget kjørefelt, gjennomg. veg, motgående trafikk adskilt, 3 gjennomgående felt i fartsretning.
TV8941 | 536.104 - Påkj. forts. i eget kjf., gjg. veg, motg. trafikk atskilt, 4 gjg. felt i fartsretn. | Påkjøring fortsetter i eget kjørefelt, gjennomg. veg, motgående trafikk adskilt, 4 gjennomgående felt i fartsretning.
TV8942 | 536.111 - Påkj. forts. i eget kjf., gjg. veg, 1 felt mot 1, gjg. felt i fartsretn. | Påkjøring fortsetter i eget kjørefelt, gjennomg. veg, 1 felt mot, 1 gjennomgående felt i fartsretning.
TV8943 | 536.121 - Påkj. forts. i eget kjf., gjg. veg, 2 felt mot 1, gjg. felt i fartsretn. | Påkjøring fortsetter i eget kjørefelt, gjennomg. veg, 2 felt mot, 1 gjennomgående felt i fartsretning.
TV8945 | 536.202 - Påkj. forts. i eget kjf., tilkjøringsveg, motg. trafikk atskilt, 2 gjg. felt i fartsretn. | Påkjøring fortsetter i eget kjørefelt, tilkjøringsveg, motgående trafikk adskilt, 2 gjennomgående felt i fartsretning.
TV8946 | 536.203 - Påkj. forts. i eget kjf., tilkjøringsveg, motg. trafikk atskilt, 3 gjg. felt i fartsretn. | Påkjøring fortsetter i eget kjørefelt, tilkjøringsveg, motgående trafikk adskilt, 3 gjennomgående felt i fartsretning.
TV8947 | 536.204 - Påkj. forts. i eget kjf., tilkjøringsveg, motg. trafikk atskilt, 4 gjg. felt i fartsretn. | Påkjøring fortsetter i eget kjørefelt, tilkjøringsveg, motgående trafikk adskilt, 4 gjennomgående felt i fartsretning.
TV8948 | 536.211 - Påkj. forts. i eget kjf., tilkjøringsveg, 1 felt mot 1, gjg. felt i fartsretn. | Påkjøring fortsetter i eget kjørefelt, tilkjøringsveg, 1 felt mot, 1 gjennomgående felt i fartsretning.
TV8949 | 536.221 - Påkj. forts. i eget kjf., tilkjøringsveg, 2 felt mot 1, gjg. felt i fartsretn. | Påkjøring fortsetter i eget kjørefelt, tilkjøringsveg, 2 felt mot, 1 gjennomgående felt i fartsretning.
TV8950 | 538.02 - Kjørefeltinndeling, motgående trafikk adskilt, 2 gjennomgående felt i fartsretning | Kjørefeltinndeling, motgående trafikk adskilt, 2 gjennomgående felt i fartsretning.
TV8951 | 538.03 - Kjørefeltinndeling, motgående trafikk adskilt, 3 gjennomgående felt i fartsretning | Kjørefeltinndeling, motgående trafikk adskilt, 3 gjennomgående felt i fartsretning.
TV8952 | 538.04 - Kjørefeltinndeling, motgående trafikk adskilt, 4 gjennomgående felt i fartsretning | Kjørefeltinndeling, motgående trafikk adskilt, 4 gjennomgående felt i fartsretning.
TV8953 | 538.05 - Kjørefeltinndeling, motgående trafikk adskilt, 5 gjennomgående felt i fartsretning | Kjørefeltinndeling, motgående trafikk adskilt, 5 gjennomgående felt i fartsretning.
TV8954 | 538.13 - Kjørefeltinndeling, 1 felt mot, 3 gjennomgående felt i fartsretning | Kjørefeltinndeling, 1 felt mot, 3 gjennomgående felt i fartsretning.
TV8955 | 538.21 - Kjørefeltinndeling, 2 felt mot, 1 gjennomgående felt i fartsretning | Kjørefeltinndeling, 2 felt mot, 1 gjennomgående felt i fartsretning.
TV8956 | 538.22 - Kjørefeltinndeling, 2 felt mot, 2 gjennomgående felt i fartsretning | Kjørefeltinndeling, 2 felt mot, 2 gjennomgående felt i fartsretning.
TV9146 | 109 - Fartshump | Fartshump.
TV9147 | 117 - Farlig vegskulder | Farlig vegskulder.
TV9148 | 134 - Planovergang med bom | Planovergang med bom.
TV9149 | 135 - Planovergang uten bom | Planovergang uten bom.
TV9150 | 139 - Sporvogn | Sporvogn.
TV9151 | 149 - Kø | Kø.
TV9152 | 308 - Forbudt for transport av farlig gods | Forbudt for transport av farlig gods.
TV9153 | 335 - Forbikjøringsforbud for lastebil | Forbikjøringsforbud for lastebil.
TV9154 | 337 - Slutt på forbikjøringsforbud for lastebil | Slutt på forbikjøringsforbud for lastebil.
TV9155 | 364.30 - Slutt på særskilt fartsgrense 30 km/t | Slutt på særskilt fartsgrense 30 km/t.
TV9156 | 364.40 - Slutt på særskilt fartsgrense 40 km/t | Slutt på særskilt fartsgrense 40 km/t.
TV9157 | 364.50 - Slutt på særskilt fartsgrense 50 km/t | Slutt på særskilt fartsgrense 50 km/t.
TV9158 | 364.60 - Slutt på særskilt fartsgrense 60 km/t | Slutt på særskilt fartsgrense 60 km/t.
TV9159 | 364.70 - Slutt på særskilt fartsgrense 70 km/t | Slutt på særskilt fartsgrense 70 km/t.
TV9160 | 502 - Motorveg | Motorveg.
TV9161 | 503 - Motortrafikkveg | Motortrafikkveg.
TV9162 | 504 - Slutt på motorveg | Slutt på motorveg.
TV9163 | 505 - Slutt på motortrafikkveg | Slutt på motortrafikkveg.
TV9164 | 509 - Sambruksfelt | Sambruksfelt.
TV9165 | 511 - Slutt på sambruksfelt | Slutt på sambruksfelt.
TV9166 | 513 - Holdeplass for sporvogn | Holdeplass for sporvogn.
TV9167 | 521 - Sykkelfelt | Sykkelfelt.
TV9168 | 527.1 - Blindveg, vegen er fysisk stengt | Blindveg, vegen er fysisk stengt.
TV9169 | 527.2 - Blindveg, kryssende veg er fysisk stengt | Blindveg, kryssende veg er fysisk stengt.
TV9170 | 527.3 - Blindveg, stengt for bil, men åpen for gående og syklende | Blindveg, vegen er stengt for biltrafikk, men åpen for gående og syklende.
TV9171 | 527.4 - Blindveg, kryssende veg stengt for bil, men åpen for gående og syklende | Blindveg, kryssende veg er stengt for biltrafikk, men åpen for gående og syklende.
TV9173 | 548 - Gågate | Gågate.
TV9174 | 550 - Slutt på gågate | Slutt på gågate.
TV9175 | U560.1 - Opplysningstavle, Variabelt skilt | Opplysningstavle, Variabelt skilt. (Utgår som skiltnummer fom ver. 1.76).
TV9176 | U560.2 - Opplysningstavle, Tunnel | Opplysningstavle, Tunnel. (Utgår som skiltnummer fom ver. 1.76).
TV9177 | U560.3 - Opplysningstavle, Bomstasjon | Opplysningstavle, Bomstasjon. (Utgår som skiltnummer fom ver. 1.76).
TV9178 | 560.3 - Forvarsling om fartsmåling | Forvarsling om fartsmåling. (F.o.m. ver. 1.76: Skiltnummer endret fra "560.4").
TV9179 | 600 - Serviceskilt | Serviceskilt.
TV9180 | 613.1 - Rasteplass | Rasteplass.
TV9181 | 613.2 - Rasteplass/WC | Rasteplass/WC.
TV9182 | 635 - Informasjon | Informasjon.
TV9183 | 637 - Turistkontor | Turistkontor.
TV9184 | 640.10 - Severdighet | Severdighet.
TV9185 | 640.12 - Museum/galleri | Museum/galleri.
TV9186 | 640.20 - Utsiktspunkt | Utsiktspunkt.
TV9187 | 640.30 - Naturvernområde | Naturvernområde.
TV9188 | 650.10 - Badeplass | Badeplass.
TV9189 | 650.11 - Fiskeplass | Fiskeplass.
TV9190 | 650.20 - Tursti | Tursti.
TV9191 | 650.21 - Skiløype | Skiløype.
TV9192 | 650.40 - Gardsmat/Bygdeturisme | Gardsmat/Bygdeturisme.
TV9193 | U701 - Tabellorienteringstavle | Tabellorienteringstavle (Utgår som skiltnummer fom ver. 1.79, benytt 701.1 el. 701.2).
TV9194 | U703 - Diagramorienteringstavle | Diagramorienteringstavle. (Utgår som skiltnummer fom ver. 1.76).
TV9196 | U707 - Kjørefeltorienteringstavle | Kjørefeltorienteringstavle. (Utgår som skiltnummer fom ver. 1.76).
TV9197 | 709.1 - Portalorienteringstavle for ett kjørefelt | Portalorienteringstavle for ett kjørefelt. (F.o.m. ver. 1.76: Skiltnummer endret fra "709").
TV9198 | 711.R - Tabellvegviser, Rett fram | Tabellvegviser, Rett fram. (F.o.m. ver. 1.76: Skiltnummer endret fra "711").
TV9199 | 713.V - Vanlig vegviser, Venstre | Vanlig vegviser, Venstre. (F.o.m. ver. 1.76: Skiltnummer endret fra "713").
TV9200 | 715.1 - Avkjøringsvegviser for veg uten kryssnummer | Avkjøringsvegviser for veg uten kryssnummer. (F.o.m. ver. 1.76: Skiltnummer endret fra "715").
TV9201 | 717 - Kjørefeltvegviser | Kjørefeltvegviser.
TV9202 | 719.1 - Portalvegviser for ett kjørefelt | Portalvegviser for ett kjørefelt. (F.o.m. ver. 1.76: Skiltnummer endret fra "719").
TV9203 | 723.11 - Vegnummer for europaveg | Vegnummer for europaveg.
TV9204 | 723.12 - Vegnummer for europaveg (leder til) | Vegnummer for europaveg (leder til).
TV9205 | 723.13 - Vegnummer for stamveg som ikke er europaveg | Vegnummer for stamveg som ikke er europaveg.
TV9206 | 723.14 - Vegnummer for stamveg som ikke er europaveg (leder til) | Vegnummer for stamveg som ikke er europaveg (leder til).
TV9207 | 723.15 - Vegnummer for nummerert fylkesveg | Vegnummer for nummerert fylkesveg.
TV9208 | 723.16 - Vegnummer for nummerert fylkesveg (leder til) | Vegnummer for nummerert fylkesveg (leder til).
TV9209 | 723.21 - Ringveg/ringrute | Ringveg/ringrute.
TV9210 | 723.22 - Ringveg/ringrute (leder til) | Ringveg/ringrute (leder til).
TV9211 | 723.31 - Nasjonal turistveg | Nasjonal turistveg.
TV9212 | 723.41 - Omkjøringsrute for store kjøretøy | Omkjøringsrute for store kjøretøy.
TV9213 | 723.51 - Rute for transport av farlig gods | Rute for transport av farlig gods.
TV9214 | 723.61 - Andre omkjøringsruter (strek) | Andre omkjøringsruter (strek).
TV9215 | 723.62 - Andre omkjøringsruter (fylt kvadrat) | Andre omkjøringsruter (fylt kvadrat).
TV9216 | 723.63 - Andre omkjøringsruter (trekant) | Andre omkjøringsruter (trekant).
TV9217 | 723.64 - Andre omkjøringsruter (hult kvadrat) | Andre omkjøringsruter (hult kvadrat).
TV9218 | 723.65 - Andre omkjøringsruter (sirkel) | Andre omkjøringsruter (sirkel).
TV9219 | 723.66 - Andre omkjøringsruter (pil) | Andre omkjøringsruter (pil).
TV9220 | 723.71 - Kryssnummer for motorveg | Kryssnummer for motorveg.
TV9221 | 723.72 - Kryssnummer for annen flerfeltsveg med planskilte kryss | Kryssnummer for annen flerfeltsveg med planskilte kryss.
TV9222 | 723.73 - Kryssnummer for tofeltsveg med planskilte kryss | Kryssnummer for tofeltsveg med planskilte kryss.
TV9223 | 725.1 - Avstandsskilt for vegrute uten kryssnummer | Avstandsskilt for vegrute uten kryssnummer. (F.o.m. ver. 1.76: Skiltnummer endret fra "725").
TV9225 | 729 - Gate-/vegnavnskilt | Gate-/vegnavnskilt.
TV9226 | 731 - Samleskilt for vegvisning | Samleskilt for vegvisning.
TV9227 | 741 - Omkjøring for bestemte kjøretøygrupper | Omkjøring for bestemte kjøretøygrupper.
TV9228 | 743.1 - Midlertidig omkjøring. Uten tekst | Midlertidig omkjøring. Uten tekst. (F.o.m. ver. 1.76: Skiltnummer endret fra "743").
TV9229 | 745 - Slutt på midlertidig omkjøring | Slutt på midlertidig omkjøring.
TV9230 | 749 - Vegviser for gangtrafikk | Vegviser for gangtrafikk.
TV9231 | 761 - Motorveg | Motorveg.
TV9232 | 763 - Motortrafikkveg | Motortrafikkveg.
TV9233 | 767 - Parkering | Parkering.
TV9234 | 769 - Parkeringshus | Parkeringshus.
TV9235 | 771 - Lufthavn/flyplass | Lufthavn/flyplass.
TV9236 | 772 - Helikopterplass | Helikopterplass.
TV9237 | 773 - Busstasjon/bussterminal | Busstasjon/bussterminal.
TV9238 | 774 - Jernbanestasjon/togterminal | Jernbanestasjon/togterminal.
TV9239 | 775 - Bilferje | Bilferje.
TV9240 | 790.10 - Kirke | Kirke.
TV9241 | 790.15 - Næringsområde | Næringsområde.
TV9242 | 790.20 - Svømmehall | Svømmehall.
TV9243 | 790.30 - Alpinanlegg | Alpinanlegg.
TV9244 | 790.31 - Hoppbakke | Hoppbakke.
TV9245 | 790.32 - Skistadion | Skistadion.
TV9246 | 790.40 - Golfbane | Golfbane.
TV9248 | 810.H45 - Svingepil, svakt høyre | Svingepil, svakt høyre. (F.o.m. ver. 1.76: Skiltnummer endret fra "810.2H").
TV9249 | 810.V45 - Svingepil, svakt venstre | Svingepil, svakt venstre. (F.o.m. ver. 1.76: Skiltnummer endret fra "810.2V").
TV9250 | 810.H90 - Svingepil, høyre | Svingepil, høyre. (F.o.m. ver. 1.76: Skiltnummer endret fra "810.3H").
TV9251 | 810.V90 - Svingepil, venstre | Svingepil, venstre. (F.o.m. ver. 1.76: Skiltnummer endret fra "810.3V").
TV9252 | 810.H135 - Svingepil, skarpt høyre | Svingepil, skarpt høyre. (F.o.m. ver. 1.76: Skiltnummer endret fra "810.4H").
TV9253 | 810.V135 - Svingepil, skarpt venstre | Svingepil, skarpt venstre. (F.o.m. ver. 1.76: Skiltnummer endret fra "810.4V").
TV9254 | 817.1 - Særlig ulykkesfare | Særlig ulykkesfare. Utforkjøring, venstre kurve. (F.o.m. ver. 1.76: Skiltnummer endret fra "817").
TV9255 | 829 - Oppstilling av parkert kjøretøy | Oppstilling av parkert kjøretøy.
TV9256 | 831 - Parkeringsskive | Parkeringsskive.
TV9257 | 916 - Avstandsmarkering i tunnel | Avstandsmarkering i tunnel.
TV9258 | 920VM - Kantstolpe, venstre side med midtdeler | Kantstolpe, venstre side med midtdeler.
TV9259 | 920H - Kantstolpe, høyre side | Kantstolpe, høyre side.
TV9260 | 920VE - Kantstolpe, Venstre side uten midtdeler. | Kantstolpe, Venstre side uten midtdeler.
TV9261 | 930 - Sperremarkering | Sperremarkering.
TV9262 | 940 - Trafikkjegle | Trafikkjegle.
TV9263 | 942 - Trafikksylinder | Trafikksylinder.
TV9358 | U999 - | (Utgår som skiltnummer fom ver. 176).
TV9382 | 727.3K - Administrativ grense. Kommunegrenseskilt | Administrativ grense. Kommunegrenseskilt. (F.o.m. ver. 1.76: Skiltnummer endret fra "727.3").
TV9383 | 808 - Underskilt med annen tekst | Benyttes for underskilt med tekst som avviker fra forhåndsgodkjente underskilt (808.101-188). ET 1910 "Tekst" skal angis.
TV9390 | 531.105 - Felt for fartsøkning, gjg. veg, motg. trafikk atskilt, 5 gjg. felt i fartsretning | Felt for fartsøkning, gjennomg. veg, motgående trafikk adskilt, 5 gjennomgående felt i fartsretning.
TV9391 | 531.106 - Felt for fartsøkning, gjg. veg, motg. trafikk atskilt, 6 gjg. felt i fartsretning | Felt for fartsøkning, gjennomg. veg, motgående trafikk adskilt, 6 gjennomgående felt i fartsretning.
TV9392 | 531.113 - Felt for fartsøkning, gjg. veg, 1 felt mot, 3 gjg. felt i fartsretning | Felt for fartsøkning, gjennomgående veg, motgående trafikk atskilt, 1 gjennomgående felt i fartsretning.
TV9393 | 531.123 - Felt for fartsøkning, gjennomg. veg, 2 felt mot, 3 gjennomgående felt i fartsretning | Felt for fartsøkning, gjennomg. veg, 2 felt mot, 3 gjennomgående felt i fartsretning.
TV9394 | 531.205 - Felt for fartsøkning, tilkj.veg, motg. trafikk atskilt, 5 gjg. felt i fartsretning | Felt for fartsøkning, tilkjøringsveg, motgående trafikk adskilt, 5 gjennomgående felt i fartsretning.
TV9395 | 531.206 - Felt for fartsøkning, tilkj.veg, motg. trafikk atskilt, 6 gjg. felt i fartsretning | Felt for fartsøkning, tilkjøringsveg, motgående trafikk adskilt, 6 gjennomgående felt i fartsretning.
TV9396 | 531.213 - Felt for fartsøkning, tilkjøringsveg, 1 felt mot, 3 gjennomgående felt i fartsretning | Felt for fartsøkning, tilkjøringsveg, 1 felt mot, 3 gjennomgående felt i fartsretning.
TV9397 | 531.223 - Felt for fartsøkning, tilkjøringsveg, 2 felt mot, 3 gjennomgående felt i fartsretning | Felt for fartsøkning, tilkjøringsveg, 2 felt mot, 3 gjennomgående felt i fartsretning.
TV9398 | 532.H05 - Felt slutter, h. side, motg. trafikk atskilt, reduksjon til 5 gjg. felt i fartsretning | Kjørefelt slutter, høyre side, motgående trafikk adskilt, reduksjon til 5 gjennomgående felt i fartsretning.
TV9399 | 532.H06 - Felt slutter, h. side, motg. trafikk atskilt, reduksjon til 6 gjg. felt i fartsretning | Kjørefelt slutter, høyre side, motgående trafikk adskilt, reduksjon til 6 gjennomgående felt i fartsretning.
TV9400 | 532.H12 - Felt slutter, h. side, 1 felt mot, reduksjon til 2 gjg. felt i fartsretning | Kjørefelt slutter, høyre side, 1 felt mot, reduksjon til 2 gjennomgående felt i fartsretning. (Skiltnummer utgått fom ver. 176).
TV9401 | 532.H13 - Felt slutter, h. side, 1 felt mot, reduksjon til 3 gjg. felt i fartsretning | Kjørefelt slutter, høyre side, 1 felt mot, reduksjon til 3 gjennomgående felt i fartsretning.
TV9402 | 532.H22 - Felt slutter, h. side, 2 felt mot, reduksjon til 2 gjg. felt i fartsretning | Kjørefelt slutter, høyre side, 2 felt mot, reduksjon til 2 gjennomgående felt i fartsretning.
TV9403 | 532.H23 - Felt slutter, h. side, 2 felt mot, reduksjon til 3 gjg. felt i fartsretning | Kjørefelt slutter, høyre side, 2 felt mot, reduksjon til 3 gjennomgående felt i fartsretning.
TV9404 | 532.V05 - Felt slutter, v. side, motg. trafikk atskilt, reduksjon til 5 gjg. felt i fartsretning | Kjørefelt slutter, venstre side, motgående trafikk adskilt, reduksjon til 5 gjennomgående felt i fartsretning.
TV9405 | 532.V06 - Felt slutter, v. side, motg. trafikk atskilt, reduksjon til 6 gjg. felt i fartsretning | Kjørefelt slutter, venstre side, motgående trafikk adskilt, reduksjon til 6 gjennomgående felt i fartsretning.
TV9406 | 532.V12 - Felt slutter, v. side, 1 felt mot, reduksjon til 2 gjg. felt i fartsretning | Kjørefelt slutter, venstre side, 1 felt mot, reduksjon til 2 gjennomgående felt i fartsretning.
TV9407 | 532.V13 - Felt slutter, v. side, 1 felt mot, reduksjon til 3 gjg. felt i fartsretning | Kjørefelt slutter, venstre side, 1 felt mot, reduksjon til 3 gjennomgående felt i fartsretning.
TV9408 | 532.V22 - Felt slutter, v. side, 2 felt mot, reduksjon til 2 gjg. felt i fartsretning | Kjørefelt slutter, venstre side, 2 felt mot, reduksjon til 2 gjennomgående felt i fartsretning.
TV9409 | 532.V23 - Felt slutter, v. side, 2 felt mot, reduksjon til 3 gjg. felt i fartsretning | Kjørefelt slutter, venstre side, 2 felt mot, reduksjon til 3 gjennomgående felt i fartsretning.
TV9410 | 534.H05 - Felt begynner, h. side, motg. trafikk atskilt, 5 gjg. felt i fartsretning | Kjørefelt begynner, høyre side, motgående trafikk adskilt, 5 gjennomgående felt i fartsretning.
TV9411 | 534.H06 - Felt begynner, h. side, motg. trafikk atskilt, 6 gjg. felt i fartsretning | Kjørefelt begynner, høyre side, motgående trafikk adskilt, 6 gjennomgående felt i fartsretning.
TV9412 | 534.H12 - Kjørefelt begynner, høyre side, 1 felt mot, 2 gjennomgående felt i fartsretning | Kjørefelt begynner, høyre side, 1 felt mot, 2 gjennomgående felt i fartsretning.
TV9413 | 534.H13 - Kjørefelt begynner, høyre side, 1 felt mot, 3 gjennomgående felt i fartsretning | Kjørefelt begynner, høyre side, 1 felt mot, 3 gjennomgående felt i fartsretning.
TV9414 | 534.V05 - Felt begynner, v. side, motg. trafikk atskilt, 5 gjg. felt i fartsretning | Kjørefelt begynner, venstre side, motgående trafikk adskilt, 5 gjennomgående felt i fartsretning.
TV9415 | 534.V06 - Felt begynner, v. side, motg. trafikk atskilt, 6 gjg. felt i fartsretning | Kjørefelt begynner, venstre side, motgående trafikk adskilt, 6 gjennomgående felt i fartsretning.
TV9416 | 534.V12 - Kjørefelt begynner, venstre side, 1 felt mot, 2 gjennomgående felt i fartsretning | Kjørefelt begynner, venstre side, 1 felt mot, 2 gjennomgående felt i fartsretning.
TV9417 | 534.V13 - Kjørefelt begynner, venstre side, 1 felt mot, 3 gjennomgående felt i fartsretning | Kjørefelt begynner, venstre side, 1 felt mot, 3 gjennomgående felt i fartsretning.
TV9418 | 534.V22 - Kjørefelt begynner, venstre side, 2 felt mot, 2 gjennomgående felt i fartsretning | Kjørefelt begynner, venstre side, 2 felt mot, 2 gjennomgående felt i fartsretning.
TV9419 | 534.V23 - Kjørefelt begynner, venstre side, 2 felt mot, 3 gjennomgående felt i fartsretning | Kjørefelt begynner, venstre side, 2 felt mot, 3 gjennomgående felt i fartsretning.
TV9420 | 536.105 - Påkjøring forts. i eget felt, gjg. veg, motg. trafikk atskilt, 5 gjg. felt i fartsretning | Påkjøring fortsetter i eget kjørefelt, gjennomg. veg, motgående trafikk adskilt, 5 gjennomgående felt i fartsretning.
TV9421 | 536.106 - Påkjøring forts. i eget felt, gjg. veg, motg. trafikk atskilt, 6 gjg. felt i fartsretning | Påkjøring fortsetter i eget kjørefelt, gjennomg. veg, motgående trafikk adskilt, 6 gjennomgående felt i fartsretning.
TV9422 | 536.112 - Påkjøring forts. i eget felt, gjg. veg, 1 felt mot, 2 gjg. felt i fartsretning | Påkjøring fortsetter i eget kjørefelt, gjennomg. veg, 1 felt mot, 2 gjennomgående felt i fartsretning.
TV9423 | 536.113 - Påkjøring forts. i eget felt, gjg. veg, 1 felt mot, 3 gjg. felt i fartsretning | Påkjøring fortsetter i eget kjørefelt, gjennomg. veg, 1 felt mot, 3 gjennomgående felt i fartsretning.
TV9424 | 536.122 - Påkjøring forts. i eget felt, gjg. veg, 2 felt mot, 2 gjg. felt i fartsretning | Påkjøring fortsetter i eget kjørefelt, gjennomg. veg, 2 felt mot, 2 gjennomgående felt i fartsretning.
TV9425 | 536.123 - Påkjøring forts. i eget felt, gjg. veg, 2 felt mot, 3 gjg. felt i fartsretning | Påkjøring fortsetter i eget kjørefelt, gjennomg. veg, 2 felt mot, 3 gjennomgående felt i fartsretning.
TV9426 | 536.205 - Påkjøring forts. i eget felt, tilkj.veg, motg. trafikk adsk., 5 gjg. felt i fartsretning | Påkjøring fortsetter i eget kjørefelt, tilkjøringsveg, motgående trafikk adskilt, 5 gjennomgående felt i fartsretning.
TV9427 | 536.206 - Påkjøring forts. i eget felt, tilkj.veg, motg. trafikk adsk., 6 gjg. felt i fartsretning | Påkjøring fortsetter i eget kjørefelt, tilkjøringsveg, motgående trafikk adskilt, 6 gjennomgående felt i fartsretning.
TV9428 | 536.212 - Påkjøring forts. i eget felt, tilkj.veg, 1 felt mot, 2 gjg. felt i fartsretning | Påkjøring fortsetter i eget kjørefelt, tilkjøringsveg, 1 felt mot, 2 gjennomgående felt i fartsretning.
TV9429 | 536.213 - Påkjøring forts. i eget felt, tilkj.veg, 1 felt mot, 3 gjg. felt i fartsretning | Påkjøring fortsetter i eget kjørefelt, tilkjøringsveg, 1 felt mot, 3 gjennomgående felt i fartsretning.
TV9430 | 536.222 - Påkjøring forts. i eget felt, tilkj.veg, 2 felt mot, 2 gjg. felt i fartsretning | Påkjøring fortsetter i eget kjørefelt, tilkjøringsveg, 2 felt mot, 2 gjennomgående felt i fartsretning.
TV9431 | 536.223 - Påkjøring forts. i eget felt, tilkj.veg, 2 felt mot, 3 gjg. felt i fartsretning | Påkjøring fortsetter i eget kjørefelt, tilkjøringsveg, 2 felt mot, 3 gjennomgående felt i fartsretning.
TV9432 | 538.06 - Kjørefeltinndeling, motgående trafikk adskilt, 6 gjennomgående felt i fartsretning | Kjørefeltinndeling, motgående trafikk adskilt, 6 gjennomgående felt i fartsretning.
TV9433 | 538.23 - Kjørefeltinndeling, 2 felt mot, 3 gjennomgående felt i fartsretning | Kjørefeltinndeling, 2 felt mot, 3 gjennomgående felt i fartsretning.
TV9551 | 570.1V - Nødutgangskilt for tunnel | Nødutgangskilt for tunnel. (F.o.m. ver. 1.76: Skiltnummer endret fra "n1").
TV9552 | 570.1H - Nødutgangskilt for tunnel | Nødutgangskilt for tunnel. (F.o.m. ver. 1.76: Skiltnummer endret fra "n2").
TV9553 | 570.2V - Nødutgangskilt for tunnel med avstand | Nødutgangskilt for tunnel med avstand. (F.o.m. ver. 1.76: Skiltnummer endret fra "n3").
TV9554 | 570.2H - Nødutgangskilt for tunnel med avstand | Nødutgangskilt for tunnel med avstand. (F.o.m. ver. 1.76: Skiltnummer endret fra "n4").
TV9563 | U724.1v - Overhengende kjørefeltskilt, venstre | Overhengende kjørefeltskilt, venstre. (Utgår som skiltnummer fom ver. 1.76).
TV9564 | U724.1h - Overhengende kjørefeltskilt, høyre | Overhengende kjørefeltskilt, høyre. (Utgår som skiltnummer fom ver. 1.76).
TV9565 | U724.1r - Overhengende kjørefeltskilt, rett fram | Overhengende kjørefeltskilt, rett fram . (Utgår som skiltnummer fom ver. 1.76).
TV9567 | U724.1hr - Overhengende kjørefeltskilt, høyre og rett fram | Overhengende kjørefeltskilt, høyre og rett fram. (Utgår som skiltnummer fom ver. 1.76).
TV9776 | 324.2 - Stopp for angitt formål, Avgift | Stopp for angitt formål, Avgift.
TV9792 | U808.50n - Tekst, forbode for gåande og syklande | Tekst, forbode for gåande og syklande. (Utgår som skiltnummer fom ver. 1.76).
TV9795 | 813.2 - Stigningsgrad (m undertekst "Low gear") | Stigningsgrad (m undertekst "Low gear").
TV9796 | 902V - Bakgrunnsmarkering, Mot venstre | Bakgrunnsmarkering, Mot venstre.
TV9797 | 904H - Retningsmarkering, Mot høyre | Retningsmarkering, Mot høyre.
TV9798 | U906LV - Hindermarkering | Hindermarkering. (Utgår som skiltnummer fom ver. 1.76).
TV9799 | U906LH - Hindermarkering | Hindermarkering. (Utgår som skiltnummer fom ver. 1.76).
TV9800 | U906UH - Hindermarkering | Hindermarkering. (Utgår som skiltnummer fom ver. 1.76).
TV9801 | U906UV - Hindermarkering | Hindermarkering. (Utgår som skiltnummer fom ver. 1.76).
TV9802 | U906UVH - Hindermarkering | Hindermarkering. (Utgår som skiltnummer fom ver. 1.76).
TV9803 | 534.H22 - Kjørefelt begynner, høyre side, 2 felt mot, 2 gjennomgående felt i fartsretning | Kjørefelt begynner, høyre side, 2 felt mot, 2 gjennomgående felt i fartsretning.
TV9804 | 534.H23 - Kjørefelt begynner, høyre side, 2 felt mot, 3 gjennomgående felt i fartsretning | Kjørefelt begynner, høyre side, 2 felt mot, 3 gjennomgående felt i fartsretning.
TV9879 | U636 - Informasjonstavle | Informasjonstavle. (Utgår som skiltnummer fom ver. 1.76).
TV9926 | U808.20 - Asfaltkant | Asfaltkant. (Utgår som skiltnummer fom ver. 1.76).
TV9927 | U808.21 - Trafikk-kontroll | Trafikk-kontroll. (Utgår som skiltnummer fom ver. 1.76).
TV9931 | U808.26 - Fare for kø | Fare for kø. (Utgår som skiltnummer fom ver. 1.76).
TV9932 | U906.US - Samla med pil | Samla med pil. (Utgår som skiltnummer fom ver. 1.76).
TV9933 | EXIT - EXIT | EXIT.
TV9935 | 539.01 - Kjørefeltendring med motgående | Kjørefeltendring med motgående. (F.o.m. ver. 1.76: Skiltnummer endret fra "539.1").
TV9936 | 539.02 - Kjørefeltendring med to felt | Kjørefeltendring med to felt. (F.o.m. ver. 1.76: Skiltnummer endret fra "539.2").
TV9937 | U730.03 - Kirke | Kirke. (Utgår som skiltnummer fom ver. 1.76).
TV9938 | U730.04 - Industriområde | Industriområde. (Utgår som skiltnummer fom ver. 1.76).
TV9944 | 807.9 - Symbol, kjøretøy særskilt innredet til campingbruk ( bobil ) | Symbol, kjøretøy særskilt innredet til campingbruk ( bobil ).
TV9945 | U324 - Stopp for angitt formål | Stopp for angitt formål. (Utgår som skiltnummer fom ver. 176).
TV9946 | 556.1 - Automatisk trafikkontroll - punktmåling | Automatisk trafikkontroll - punktmåling.
TV9948 | U762 - Gate/Vegnettskart | Gate/Vegnettskart. (Utgår som skiltnummer fom ver. 1.76).
TV9994 | 765 - Bomveg/brukerbetaling på veg | Bomveg/brukerbetaling på veg.
TV9995 | 792.11 - Betaling med elektronisk brikke | Betaling med elektronisk brikke.
TV9996 | 792.12 - Betaling til betjent | Betaling til betjent.
TV9997 | 792.13 - Betaling med mynter til automat | Betaling med mynter til automat.
TV9998 | 792.14 - Betaling med kort til automat | Betaling med kort til automat.
TV9999 | 792.15 - Betaling med sedler til automat | Betaling med sedler til automat.
TV10000 | 792.16 - Ta billett i et lukket betalingssystem | Ta billett i et lukket betalingssystem.
TV10001 | 792.17 - Lever billett i et lukket betalingssystem | Lever billett i et lukket betalingssystem.
TV10002 | 792.30 - Helautomatisk bomstasjon som passeres uten å stanse | Helautomatisk bomstasjon som passeres uten å stanse.
TV10079 | 310 - Forbudt for motorvogn med flere enn to hjul og med tillatt totalvekt høyere enn angitt | Forbudt for motorvogn med flere enn to hjul og med tillatt totalvekt høyere enn angitt.
TV10080 | 558 - Videokontroll/-overvåking | Videokontroll/-overvåking.
TV10683 | 727.2 - Stedsnavnskilt med symbol | Stedsnavnskilt med symbol.
TV10684 | 727.4 - Tunnelnavnskilt | Tunnelnavnskilt.
TV11578 | 362.20 - Fartsgrense 20 km/t | Fartsgrense 20 km/t.
TV11816 | 362.110 - Fartsgrense 110 km/t | Fartsgrense 110 km/t.
TV12041 | 808.143 - Oljesøl | Oljesøl.
TV12042 | 808.159 - I drift ved gult blink | I drift ved gult blink.
TV12043 | 808.180 - Møtende biler midt i vegen | Møtende biler midt i vegen.
TV12044 | 808.541 - Kjøring til adresse/virksomhet tillatt/Kjøyring til adresse/verksemd tillete | Kjøring til adresse/virksomhet tillatt/Kjøyring til adresse/verksemd tillete.
TV12045 | 808.177 - Utrykning/Utrykking | Utrykning/Utrykking.
TV12047 | 808.515 - Gjelder ........ felt/Gjeld ........ Felt | Gjelder ........ felt/Gjeld ........ Felt.
TV12048 | 808.551 - For (Kjøretøy- eller trafikantgruppe) | For (Kjøretøy- eller trafikantgruppe).
TV12049 | 817.2 - Særlig ulykkesfare | Særlig ulykkesfare. Utforkjøring, høyre kurve.
TV12050 | 817.3 - Særlig ulykkesfare | Særlig ulykkesfare. Kryssulykke.
TV12051 | 817.4 - Særlig ulykkesfare | Særlig ulykkesfare. Møteulykke.
TV12052 | 817.5 - Særlig ulykkesfare | Særlig ulykkesfare. Påkjøring bakfra.
TV12053 | 808.121 - Opphøyd gangfelt/Heva gangfelt | Opphøyd gangfelt/Heva gangfelt.
TV12054 | 808.137 - Ved sterk nedbør | Ved sterk nedbør.
TV12055 | 808.151 - Slutt på saltet veg/Slutt på salta veg | Slutt på saltet veg/Slutt på salta veg.
TV12056 | 808.174 - Grusveg | Grusveg.
TV12057 | 808.178 - Ulykkesstrekning | Ulykkesstrekning.
TV12058 | 808.179 - Vegbom | Vegbom.
TV12060 | 808.333 - Gjelder i (by eller sted)/Gjeld i (by eller stad) | Gjelder i (by eller sted)/Gjeld i (by eller stad).
TV12061 | 808.341 - .... m ved sentrisk kjøring/kjøyring | .... m ved sentrisk kjøring/kjøyring.
TV12062 | 808.557 - Maks (tidsangivelse) mot avgift | Maks (tidsangivelse) mot avgift.
TV12063 | 743.2 - Midlertidig omkjøring. Med tekst | Midlertidig omkjøring. Med tekst.
TV12064 | 808.131 - Fare for ising | Fare for ising.
TV12065 | 808.145 - Jord på vegen | Jord på vegen.
TV12066 | 808.147 - Grus på vegen | Grus på vegen.
TV12067 | 808.153 - Høg asfaltkant | Høg asfaltkant.
TV12068 | 808.166 - Viltkryssing | Viltkryssing.
TV12069 | 808.167 - Kryssing ved gult/blink/Kryssing ved gul blink | Kryssing ved gult/blink/Kryssing ved gul blink.
TV12070 | 808.175 - Dype spor/Djupe spor | Dype spor/Djupe spor.
TV12071 | 808.176 - Utkjørsel | Utkjørsel.
TV12072 | 808.319 - Gjelder ikke (motorvogntype)/ Gjeld ikkje (motorvogntype) | Gjelder ikke (motorvogntype)/ Gjeld ikkje (motorvogntype).
TV12073 | 808.553 - Med særskilt tillatelse/Med særskilt løyve | Med særskilt tillatelse/Med særskilt løyve.
TV12074 | 808.555 - Mot avgift | Mot avgift.
TV12075 | 808.161 - Skole/Skule | Skole/Skule.
TV12076 | 808.165 - Stor elgfare | Stor elgfare.
TV12077 | 808.331 - Gjelder (bru, undergang) ved (sted)/Gjeld (bru, undergang) ved (stad) | Gjelder (bru, undergang) ved (sted)/Gjeld (bru, undergang) ved (stad).
TV12078 | 808.123 - Opphøyde gangfelt/Heva gangfelt | Opphøyde gangfelt/Heva gangfelt.
TV12079 | 808.321 - Gjelder/Gjeld (motorvogntype) | Gjelder/Gjeld (motorvogntype).
TV12081 | 808.351 - Gjelder/Gjeld (snuplassen, torget o.l.) | Gjelder/Gjeld (snuplassen, torget o.l.).
TV12082 | 808.545 - Varetransport tillatt/tillete (tidsrom) | Varetransport tillatt/tillete (tidsrom).
TV12083 | 808.303 - Gjelder gjennomkjøring til vegnavn/Gjeld gjennomkøyring til vegnamn | Gjelder gjennomkjøring til vegnavn/Gjeld gjennomkøyring til vegnamn.
TV12084 | 808.305 - Gjelder ikke kjøring til (virksomhet eller adresse)/Gjeld ikkje køyring til | Gjelder ikke kjøring til (virksomhet eller adresse)/Gjeld ikkje køyring til (verksemd eller adresse).
TV12101 | 555 - Havarilomme | Havarilomme.
TV12102 | 538.M - Kjørefeltinndeling. Varsling av midtrekkverk | Kjørefeltinndeling. Varsling av midtrekkverk.
TV12103 | 560.1 - Generelle fartsgrenser | Generelle fartsgrenser.
TV12105 | 701.2 - Tabellorienteringstavle for planskilt kryss på to- og trefeltsveg | Tabellorienteringstavle for planskilt kryss på to- og trefeltsveg.
TV12107 | 703.2 - Diagramorienteringstavle for kryss med spesiell utforming | Diagramorienteringstavle for kryss med spesiell utforming.
TV12110 | 707.1 - Kjørefeltorienteringstavle uten visningsmål | Kjørefeltorienteringstavle uten visningsmål.
TV12111 | 707.2 - Kjørefeltorienteringstavle med visningsmål | Kjørefeltorienteringstavle med visningsmål.
TV12112 | 707.3 - Kjørefeltorienteringstavle for feltsubtraksjon | Kjørefeltorienteringstavle for feltsubtraksjon.
TV12113 | 707.4 - Kjørefeltorienteringstavle for ferjeleie | Kjørefeltorienteringstavle for ferjeleie.
TV12115 | 709.2 - Portalorienteringstavle for flere kjørefelt | Portalorienteringstavle for flere kjørefelt.
TV12116 | 709.3 - Portalorienteringstavle for flere kjøreretninger | Portalorienteringstavle for flere kjøreretninger.
TV12117 | 709.4 - Portalorienteringstavle for feltsubtraksjon | Portalorienteringstavle for feltsubtraksjon.
TV12118 | 711.H90 - Tabellvegviser, Høyre, 90 grader | Tabellvegviser, Høyre, 90 grader.
TV12120 | 711.V90 - Tabellvegviser, Venstre, 90 grader | Tabellvegviser, Venstre, 90 grader.
TV12121 | 713.H - Vanlig vegviser, Høyre | Vanlig vegviser, Høyre.
TV12124 | 715.2 - Avkjøringsvegviser for veg med kryssnummer | Avkjøringsvegviser for veg med kryssnummer.
TV12126 | 719.2 - Portalvegviser for flere kjørefelt | Portalvegviser for flere kjørefelt.
TV12127 | 719.4 - Portalvegviser for avkjøring | Portalvegviser for avkjøring.
TV12146 | 364.20 - Slutt på særskilt fartsgrense 20 km/t | Slutt på særskilt fartsgrense 20 km/t.
TV12147 | 560.2 - Forbudt for gående og syklende på motorveg og motortrafikkveg | Forbudt for gående og syklende på motorveg og motortrafikkveg.
TV12148 | 709.5 - Portalorienteringstavle for ferjeleier og bomstasjoner | Portalorienteringstavle for ferjeleier og bomstasjoner.
TV12149 | 719.5 - Portalvegviser for ferjeleier og bomstasjoner | Portalvegviser for ferjeleier og bomstasjoner.
TV12150 | 725.2 - Avstandsskilt for vegrute med kryssnummer | Avstandsskilt for vegrute med kryssnummer.
TV12151 | 727.3F - Administrativ grense. Fylkesgrenseskilt | Administrativ grense. Fylkesgrenseskilt.
TV12152 | 727.3R - Administrativ grense. Riksgrenseskilt | Administrativ grense. Riksgrenseskilt.
TV12153 | 808.101 - Smal bru | Smal bru.
TV12154 | 808.103 - Smal undergang | Smal undergang.
TV13016 | 590 - Kampanje | Kampanjeskilt.
TV13206 | 792.31 - Betaling med AutoPASS | Betaling med AutoPASS.
TV13207 | 808.621 - STOPP ved rødt blink Buss | STOPP ved rødt blink Buss.
TV13208 | 808.623 - STOPP ved rødt blink Veg stengt/Stengd | STOPP ved rødt blink Veg stengt/Stengd.
TV13209 | 808.622 - STOPP ved rødt blink Kryssende trafikk/Kryssande trafikk | STOPP ved rødt blink Kryssende trafikk/Kryssande trafikk.
TV13464 | 153 - Trafikkulykke | Trafikkulykke.
TV13465 | 521.2 - Sykkelfelt, midtstilt | Sykkelfelt, midtstilt.
TV13466 | 565 - Feil kjøreretning | Feil kjøreretning.
TV13467 | 625 - Rom og frokost | Rom og frokost.
TV16048 | 711.V45 - Tabellvegviser, Venstre, 45 grader | Tabellvegviser, Venstre, 45.
TV16049 | 711.V135 - Tabellvegviser, Venstre, 135 grader | Tabellvegviser, Venstre, 135.
TV16050 | 711.U - Tabellvegviser, U, 180 grader | Tabellvegviser, U, 180 grader.
TV16051 | 711.H45 - Tabellvegviser, Høyre, 45 grader | Tabellvegviser, Høyre, 45.
TV16052 | 711.H135 - Tabellvegviser, Høyre, 135 grader | Tabellvegviser, Høyre, 135.
TV16053 | 560.21 - Forvarsel bomstasjon | Forvarsel bomstasjon.
TV16054 | 560.23 - Taksttavle | Taksttavle.
TV16055 | 560.25 - Informasjon bomstasjon | Informasjon bomstasjon.
TV16056 | 560.27 - Forvarsel for servicestasjon | Forvarsel for servicestasjon.
TV16057 | 560.29 - Forvarsel infotavle | Forvarsel infotavle (kan bare brukes sammen med og under 560.21).
TV16058 | 780 - Kjetting | Kjetting.
TV16132 | 808.307 - Gjelder ikke/Gjeld ikkje varetransport/ (tidsrom) | Gjelder ikke/Gjeld ikkje varetransport/ (tidsrom).
TV16133 | 808.561 - El-motorvogn | EL-motorvogn.
TV17312 | 408 - Påbudt kjøreretning i rundkjøring | Påbudt kjøreretning i rundkjøring.
TV17313 | 506 - Tungtrafikkfelt | Tungtrafikkfelt.
TV17314 | 507 - Slutt på tungtrafikkfelt | Slutt på tungtrafikkfelt.
TV17315 | 556.2 - Automatisk trafikkontroll - strekningsmåling | Automatisk trafikkontroll - strekningsmåling.
TV17316 | 609 - Hurtiglading av motorvogn | Hurtigladning av motorvogn.
TV17317 | 776 - Godshavn | Godshavn.
TV21390 | 151 - Militær aktivitet | Militær aktivitet.
TV21391 | 306.10 - Forbudt for små elektriske kjøretøy | Forbudt for små elektriske kjøretøy.
TV21392 | 367 - Fartsgrensesone for små elektriske kjøretøy | Fartsgrensesone for små elektriske kjøretøy.
TV21393 | 369 - Slutt på fartsgrensesone for små elektriske kjøretøy | Slutt på fartsgrensesone for små elektriske kjøretøy.
TV21394 | 377 - Sone med parkeringsforbud for små elektriske kjøretøy | Sone med parkeringsforbud for små elektriske kjøretøy.
TV21395 | 379 - Slut på sone med parkeringsforbud for små elektriske kjøretøy | Slutt på sone med parkeringsforbud for små elektriske kjøretøy.
TV21396 | 380 - Sone med bruksforbud for små elektriske kjøretøy | Sone med bruksforbud for små elektriske kjøretøy.
TV21397 | 382 - Slutt på sone med bruksforbud for små elektriske kjøretøy | Slutt på sone med bruksforbud for små elektriske kjøretøy.
TV21398 | 640.101 - Verdensarv | Verdensarv.
TV21399 | 640.102 - Nasjonale festningsverk | Nasjonale festningsverk.
TV21400 | 650.22 - Sykkelløype | Sykkelløype.
TV21401 | 650.41 - Olavsrosa | Olavsrosa.
TV21402 | 790.16 - Kjøpesenter | Kjøpesenter.
TV21403 | 807.10 - Forbudt for små elektriske kjøretøy | Små elektriske kjøretøy.
TV22583 | 808.168 - Ferjekø | Ferjekø.
TV22584 | 808.169 - Kolonnekjøring/Kolonnekøyring | Kolonnekjøring/Kolonnekøyring.
TV22585 | 808.170 - Militær aktivitet | Militær aktivitet.
TV22586 | 808.181 - Løp pågår | Løp pågår.
TV22587 | 808.182 - Sykkelritt pågår | Sykkelritt pågår.
TV22588 | 808.183 - Arrangement | Arrangement.
TV22589 | 808.184 - Syklist i tunnel | Syklist i tunnel.
TV22590 | 808.185 - Kryssende hundespann | Kryssende hundespann.
TV22591 | 808.186 - Kryssende snøscooter | Kryssende snøscooter.
TV22592 | 808.187 - Belysning mangler | Belysning mangler.
TV22593 | 808.188 - Rekkverk mangler | Rekkverk mangler.
TV22594 | 808.314 - Gjelder ikke buss i rute/Gjeld ikkje buss i rute | Gjelder ikke buss i rute/Gjeld ikkje buss i rute.
TV22595 | 808.318 - Gjelder ikke/Gjeld ikkje buss, taxi og sykkel | Gjelder ikke/Gjeld ikkje buss, taxi og sykkel.
TV22596 | 808.345 - (Lastkategori) B-E | (Lastkategori) B-E.
TV22597 | 808.510 - Gjelder ikke elmotorvogn | Gjelder ikke elmotorvogn.
TV22598 | 808.556 - Maks (tidsangivelse) | Maks (tidsangivelse).
TV22599 | 808.563 - Ladbar motorvogn | Ladbar motorvogn.
TV22600 | 808.564 - Ladbar motorvogn under lading | Ladbar motorvogn under lading.
TV22601 | 808.565 - Elmotorvogn unntatt avgift | Elmotorvogn unntatt avgift.
TV22602 | 808.567 - For bildeling med gyldig tillatelse (for selskap) | For bildeling med gyldig tillatelse (for selskap).
TV22603 | 808.568 - Mot avgift etter (tidsangivelse) | Mot avgift etter (tidsangivelse).
TV22604 | 808.580 - Strekningsmåling i tunnelen | Strekningsmåling i tunnelen.
TV22605 | 808.601 - 1 bil pr. grønt/2 biler pr. grønt | 1 bil pr. grønt/2 biler pr. grønt.
ET1910 | Tekst | Gir tekst som er påført skiltplate. Teksten skrives inn etter fast system. Det kan også legges inn informasjon om symboler, piler og miniatyrskilt. Merknad registrering: Påkrevd for skiltplater som ikke har standardtekst. | Tekst (500) |  |  | 3: Betinget Se "Merknad registrering" | Tekst_1910
ET5128 | Plasseringskode | Angir plasseringskode for skiltplate i skiltpunkt. Skiltplate som står øverst har lavest nummer, skiltplate som står nederst har høyest verdi. Benytt nummerering 10, 20, 30 i utgangspunktet. Merknad registrering: Påkrevd hvis det er flere skiltplater på samme stolpe. | Tall (x.) |  | 99.0 | 3: Betinget Se "Merknad registrering" | Plasseringskode_5128
ET1894 | Ansiktsside, rettet mot | Angir hva skiltplatens ansiktsside, dvs. skiltmotivet er rettet mot. | Tillatte verdier |  |  | 2: Påkrevd | AnsiktssideRettetMot_1894
TV2714 | Trafikk i metreringsretning | Ansiktsside er rettet mot trafikanter som beveger seg i metreringsretning på vegen skiltplate er registrert.
TV2717 | Trafikk mot metreringsretning | Ansiktsside er rettet mot trafikanter som beveger seg mot metreringsretning på vegen skiltplate er registrert.
TV2837 | Parallelt mot veg | Skiltplate er orientert parallelt med vegen den er registrert på. Ansiktsside er vendt inn mot denne vegen.
TV2838 | Parallelt fra veg | Skiltplate er orientert parallelt med vegen den er registrert på. Ansiktsside er vendt ut fra denne vegen den, dvs. kun synlig fra sideveger.
TV3698 | Tosidig | Skiltplate har motiv på begge sider.
ET9484 | Tosidig plate med ulike motiv | Angir om skiltplaten er tosidig og det er ulike motiv på hver av sidene. Merknad registrering: Påkrevd hvis Ja. | Tillatte verdier |  |  | 3: Betinget Se "Merknad registrering" | TosidigPlateMedUlikeM_9484
TV13365 | Ja
TV19082 | Nei
ET1970 | Størrelse | Påkrevd for runde og trekantede skiltplater samt firkanta skiltplater der det i N300 Trafikkskilt er sagt at skilt kan ha faste variable størrelser. Merknad registrering: Påkrevd for runde og trekantede skiltplater samt firkanta skiltplater der det i N300 Trafikkskilt er benyttet faste variable størrelser. | Tillatte verdier |  |  | 3: Betinget Se "Merknad registrering" | Størrelse_1970
TV2621 | Liten størrelse
TV2626 | Middels størrelse
TV2631 | Stor størrelse
TV4132 | Understørrelse
TV4133 | Overstørrelse
ET1588 | Høyde, egen | Angir vegobjektets egenhøyde. Merknad registrering: Påkrevd for skilt som ikke har faste størrelser eller ikke utledes direkte av bredden. | Tall (xxx.) - Millimeter (mm) |  |  | 3: Betinget Se "Merknad registrering" | HøydeEgen_1588
ET1328 | Bredde, målt | Angir målt (virkelig) bredde av skiltplate. Denne avviker fra beregnet bredde hvis skiltbredden er tilpasset bredden til andre skiltplater innenfor samme skiltpunktet. Merknad registrering: Påkrevd hvis skilt ikke har faste størrelser. | Tall (xxxx.) - Millimeter (mm) |  |  | 3: Betinget Se "Merknad registrering" | BreddeMålt_1328
ET1892 | Skiltform | Angir hvilken form skiltplaten har. Merknad registrering: Påkrevd hvis skiltplate kan variere i form. | Tillatte verdier |  |  | 3: Betinget Se "Merknad registrering" | Skiltform_1892
TV2853 | Plan
TV2854 | Bukket kant
TV2855 | Buet
TV2856 | Profil
ET1912 | Tekst-/Symbolhøyde | Angir størrelse på tekst/symbol. Merknad registrering: Påkrevd for skilt som har tekst. | Tillatte tallverdier (4) - Millimeter (mm) |  | 420.0 | 3: Betinget Se "Merknad registrering" | Tekst-Symbolhøyde_1912
TV3479 | 035
TV3480 | 070
TV3481 | 105
TV3482 | 140
TV3483 | 175
TV3484 | 210
TV3485 | 280
TV3486 | 350
TV3487 | 420
TV12097 | 042
TV12098 | 049
TV12099 | 126
TV12100 | 315
TV17454 | 028
TV17455 | 056
TV17456 | 063
TV17457 | 084
TV17458 | 091
ET1294 | Farge | Angir hovedfarge til vegobjektet (bunnfarge). Merknad registrering: Påkrevd for skiltplater som kan ha varierende bunnfarge. | Tillatte verdier |  |  | 3: Betinget Se "Merknad registrering" | Farge_1294
TV2115 | Gul
TV2121 | Blå
TV2124 | Hvit
TV2128 | Grønn
TV2131 | Svart
TV2134 | Brun
TV3468 | Oransje
TV4159 | Rød
TV5482 | Burgunder
TV13364 | Gulgrønn fluorescerende
ET1879 | Belysning | Angir om det er belysning i tilknytning til vegobjektet og eventuelt hvilken type belysning det er. Merknad registrering: Påkrevd hvis skiltplate har innvendig eller utvendig belysning. | Tillatte verdier |  |  | 3: Betinget Se "Merknad registrering" | Belysning_1879
TV2863 | Innvendig
TV2864 | Utvendig
TV3476 | Ingen
ET1921 | Folieklasse | Angir folieklasse på skiltplate. Merknad registrering: Ikke påkrevd å angi folieklasse for nødutgangsskilt da de alltid er etterlysende. | Tillatte verdier |  |  | 3: Betinget Se "Merknad registrering" | Folieklasse_1921
TV2848 | Klasse 1
TV2849 | Klasse 3
TV2850 | Klasse 2
TV3477 | Ingen
TV4160 | Fluorescerende
TV18157 | Ukjent | Angis om informasjon om folieklasse ikke kan framskaffes.
TV19805 | Klistreskilt | Skiltmotiv er klistret på skiltplate/vegg/etc.
ET8828 | Klappskilt | Angir om skiltplaten kan klappes/foldes sammen eller ikke. Merknad registrering: Påkrevd hvis Ja. | Tillatte verdier |  |  | 3: Betinget Se "Merknad registrering" | Klappskilt_8828
TV11738 | Ja
TV11739 | Nei
ET1890 | Vedtaksnummer | Angir vedtaksnummer. Merknad registrering: Påkrevd for trafikkregulerende skilt som krever vedtak. | Tekst (50) |  |  | 3: Betinget Se "Merknad registrering" | Vedtaksnummer_1890
ET2108 | Oppsettingsdato | Angir dato da vegobjektet ble satt opp første gang. | Dato (ååååMMdd) (8) |  |  | 2: Påkrevd | Oppsettingsdato_2108
ET2107 | Skiftet dato | Angir dato når vegobjektet sist ble skiftet ut. Merknad registrering: Påkrevd når skiltplate har vært skiftet ut. | Dato (ååååMMdd) (8) |  |  | 3: Betinget Se "Merknad registrering" | SkiftetDato_2107
ET11079 | Prosjektreferanse | Referanse til prosjekt. Det benyttes samme prosjektreferanse som på tilhørende Veganlegg (VT30). Benyttes for lettere å kunne skille nye data fra eksisterende data i NVDB. Merknad registrering: Skal angis for nye vegobjekter som overføres fra et utbyggings- eller vedlikeholdsprosjekt. | Tekst (200) |  |  | 3: Betinget Se "Merknad registrering" | Prosjektreferanse_11079
ET12319 | ProsjektInternObjekt_ID | Objektmerking. Unik innenfor tilhørende vegprosjekt. Merknad registrering: Skal angis for vegobjekt tilhørende Nye Veier AS så fremt slik ID er etablert. | Tekst (250) |  |  | 3: Betinget Se "Merknad registrering" | ProsjektInternObjekt_12319