## Skjæring
ID | Vegobjekttype (VT) - EgenskapsType (ET) - Tillat Verdi (TV) | Beskrivelse | Datatype - Enhet | Min verdi | Maks verdi | Viktighet | SOSINVDB navn
VT57 | Skjæring | Skråflate som er del av begrensningen av at skjæringsvolum. I tillegg til ei eller to skjæringer (ev. en på hver side av vegen) begrenses skjæringsvolumet av planum. Merknad: Det skal angis sideposisjon for skjæring. |  |  |  |  | Skjæring_57
ET4760 | Geometri, linje | Beskrivelse: Gir linje/kurve som geometrisk representerer objektet. Merknad registrering: Benyttes for bergskjæringer om flategeometri ikke er tilgjengelig. Grunnriss: Skjæringskant. Ønskelig med overkant (TOP), men underkant (FOT) ok som alternativ. Høydereferanse: Topp: Overkant skjæring. Fot: Underkant skjæring Href: 1 - Topp ønskes Nøyaktighetskrav grunnriss (om ikke annet er avtalt): 1.00 Nøyaktighetskrav høyde (om ikke annet er avtalt): 0.50 | Linje/kurvegeometri |  |  | 3: Betinget Se "Merknad registrering" | GeometriLinje_4760
ET10959 | Geometri, flate | Beskrivelse: Gir flate/polygon som geometrisk avgrenser området. Merknad registrering: Benyttes for jordskjæringer. Benyttes for bergskjæringer om tilgjengelig. Grunnriss: Omriss av skjæring. Sammensatt av skjæringstopp , skjæring fot og avgrensningslinjer. Høydereferanse: Terreng. Href: Nøyaktighetskrav grunnriss (om ikke annet er avtalt): 0.50 Nøyaktighetskrav høyde (om ikke annet er avtalt): 0.50 | Flategeometri |  |  | 3: Betinget Se "Merknad registrering" | GeometriFlate_10959
ET1121 | Type | Angir hvilken type vegobjektet er av. | Tillatte verdier |  |  | 2: Påkrevd | Type_1121
TV2286 | Jordskjæring
TV2325 | Bergskjæring
TV3283 | Kombinert jord- og bergskjæring
ET9436 | Høyde, middel | Gir gjennomsnittshøyde av skjæring. Måles vertikalt. | Tall (xx.x) - Meter (m) | 0.5 | 50.0 | 2: Påkrevd | HøydeMiddel_9436
ET1870 | Høyde, maksimal | Angir maksimal høyde av skjæring. Måles vertikalt. | Tall (xx.xx) - Meter (m) |  | 30.0 | 2: Påkrevd | HøydeMaksimal_1870
ET4669 | Bredde, gjennomsnitt | Angir gjennomsnittlig bredde av skjæring (skråflate). Bredde måles i plan med skjæring (skråflate). Gjennomsnittsbredde kan benyttes som grunnlag for å beregne areal av skjæring (skråflate). | Tall (xx.x) - Meter (m) |  | 99.9 | 2: Påkrevd | BreddeGjennomsnitt_4669
ET10360 | Etableringsår | Angir hvilket år vegobjektet ble etablert på stedet. | Tall (xxx.) | 1900.0 | 2050.0 | 2: Påkrevd | Etableringsår_10360
ET11055 | Prosjektreferanse | Referanse til prosjekt. Det benyttes samme prosjektreferanse som på tilhørende Veganlegg (VT30). Benyttes for lettere å kunne skille nye data fra eksisterende data i NVDB. Merknad registrering: Skal angis for nye vegobjekter som overføres fra et utbyggings- eller vedlikeholdsprosjekt. | Tekst (200) |  |  | 3: Betinget Se "Merknad registrering" | Prosjektreferanse_11055
ET12293 | ProsjektInternObjekt_ID | Objektmerking. Unik innenfor tilhørende vegprosjekt. Merknad registrering: Skal angis for vegobjekt tilhørende Nye Veier AS så fremt slik ID er etablert. | Tekst (250) |  |  | 3: Betinget Se "Merknad registrering" | ProsjektInternObjekt_12293
ET11961 | Eier | Angir hvem som er eier av vegobjektet. Merknad registrering: Påkrevd når eier avviker fra vegeier. Det skal angis eier på alle vegobjekt tilhørende Nye Veier AS. | Tillatte verdier |  |  | 3: Betinget Se "Merknad registrering" | Eier_11961
TV20467 | Stat, Statens vegvesen
TV20468 | Stat, Nye Veier
TV20469 | Fylkeskommune
TV20470 | Kommune
TV20471 | Privat
TV20472 | Uavklart | Verdi benyttes inntil det er avklart hvem som er eier (ingen verdi tolkes som at vegeier er eier).
ET11995 | Vedlikeholdsansvarlig | Angir hvem som er ansvarlig for vedlikehold av vegobjektet. Merknad registrering: Skal angis om vedlikeholdsansvarlig avviker fra eier av vegobjektet. Skal angis for alle vegobjekter tilhørende Nye Veier AS. | Tillatte verdier |  |  | 3: Betinget Se "Merknad registrering" | Vedlikeholdsansvarli_11995
TV20672 | Statens vegvesen
TV20673 | Nye Veier
TV20674 | Fylkeskommune
TV20675 | OPS
TV20676 | Kommune
TV20677 | Privat
TV20678 | Uavklart