## SkredmagasinFanggrøft
ID | Vegobjekttype (VT) - EgenskapsType (ET) - Tillat Verdi (TV) | Beskrivelse | Datatype - Enhet | Min verdi | Maks verdi | Viktighet | SOSINVDB navn
VT625 | SkredmagasinFanggrøft | Magasin for å fange opp skredmasser eller nedfall fra bergskjæringer. |  |  |  |  | SkredmagasinFanggrøft_625
ET8902 | Geometri, flate | Beskrivelse: Gir flate/polygon som geometrisk avgrenser området. Merknad registrering: Grunnriss: Omriss av området hvor det er forventet at skredmasser vil bli samlet opp. Høydereferanse: Terreng. Href: Nøyaktighetskrav grunnriss (om ikke annet er avtalt): 1.00 Nøyaktighetskrav høyde (om ikke annet er avtalt): | Flategeometri |  |  | 2: Påkrevd | GeometriFlate_8902
ET11265 | Type | Angir hvilken type magasin det er tale om. | Tillatte verdier |  |  | 2: Påkrevd | Type_11265
TV19004 | Skredmagasin | Magasin for å samle opp skred fra naturlig terreng.
TV19005 | Fanggrøft | Magasin for å samle opp nedfall fra bergskjæringer.
ET9685 | Lengde | Magasinets lengde, målt i vegens lengderetning. | Tall (xxxx.x) - Meter (m) | 1.0 | 2000.0 | 2: Påkrevd | Lengde_9685
ET9686 | Bredde | Gjennomsnittlig bredde av magasinet på tvers av vegens lengderetning. | Tall (xxx.x) - Meter (m) | 1.0 | 999.0 | 2: Påkrevd | Bredde_9686
ET5660 | Magasinvolum | Angir hvor stort volum med masser magasinet kan ta opp. | Tall (xxxxx.) - Kubikkmeter (m3) | 1.0 | 30000.0 | 2: Påkrevd | Magasinvolum_5660
ET9688 | Adkomst | Beskriver hvordan man får adkomst til vegobjektet for vedlikehold. | Tillatte verdier |  |  | 2: Påkrevd | Adkomst_9688
TV13961 | Hjullaster | Adkomst er mulig med hjullaster.
TV13962 | Gravemaskin | Adkomst for gravemaskin.
TV13963 | Til fots | Adkomst til fots.
TV13964 | Kran | Adkomst for kran.
TV13965 | Tau | Adkomst med tau.
TV13966 | Helikopter | Adkomst for helikopter.
TV19830 | Bil | Adkomst er mulig med bil.
ET9689 | Etableringsår | Angir hvilket år vegobjektet ble etablert på stedet. | Tall (xxx.) | 1900.0 | 2050.0 | 2: Påkrevd | Etableringsår_9689
ET11153 | Prosjektreferanse | Referanse til prosjekt. Det benyttes samme prosjektreferanse som på tilhørende Veganlegg (VT30). Benyttes for lettere å kunne skille nye data fra eksisterende data i NVDB. Merknad registrering: Skal angis for nye vegobjekter som overføres fra et utbyggings- eller vedlikeholdsprosjekt. | Tekst (200) |  |  | 3: Betinget Se "Merknad registrering" | Prosjektreferanse_11153
ET12406 | ProsjektInternObjekt_ID | Objektmerking. Unik innenfor tilhørende vegprosjekt. Merknad registrering: Skal angis for vegobjekt tilhørende Nye Veier AS så fremt slik ID er etablert. | Tekst (250) |  |  | 3: Betinget Se "Merknad registrering" | ProsjektInternObjekt_12406
ET9690 | Eier | Angir hvem som er eier av vegobjektet. Merknad registrering: Påkrevd når eier avviker fra vegeier. Det skal angis eier på alle vegobjekt tilhørende Nye Veier AS. | Tillatte verdier |  |  | 3: Betinget Se "Merknad registrering" | Eier_9690
TV13974 | Stat, Statens vegvesen
TV13975 | Fylkeskommune
TV13976 | Kommune
TV13977 | Privat
TV17630 | Uavklart | Verdi benyttes inntil det er avklart hvem som er eier (ingen verdi tolkes som at vegeier er eier).
TV18645 | Stat, Nye Veier
ET9691 | Vedlikeholdsansvarlig | Angir hvem som er ansvarlig for vedlikehold av vegobjektet. Merknad registrering: Skal angis om vedlikeholdsansvarlig avviker fra eier av vegobjektet. Skal angis for alle vegobjekter tilhørende Nye Veier AS. | Tillatte verdier |  |  | 3: Betinget Se "Merknad registrering" | Vedlikeholdsansvarlig_9691
TV13978 | Statens vegvesen
TV13979 | Kommune
TV13980 | Privat
TV17766 | Uavklart
TV18689 | Nye Veier
TV18818 | OPS
TV19992 | Fylkeskommune