## Skredoverbygg
ID | Vegobjekttype (VT) - EgenskapsType (ET) - Tillat Verdi (TV) | Beskrivelse | Datatype - Enhet | Min verdi | Maks verdi | Viktighet | SOSINVDB navn
VT66 | Skredoverbygg | Konstruksjon som omslutter vegen for å beskytte den mot skred. Tak og vegg inn mot skråning er massive. Vegg ut fra skråning er åpen eller ev. tettet med lettere materiale. Se også utgått Håndbok 100. |  |  |  |  | Skredoverbygg_66
ET4768 | Geometri, linje | Beskrivelse: Gir linje/kurve som geometrisk representerer objektet. Merknad registrering: Grunnriss: Senter skredoverbygg. Høydereferanse: Vegbane. Href: Nøyaktighetskrav grunnriss (om ikke annet er avtalt): 2.00 Nøyaktighetskrav høyde (om ikke annet er avtalt): | Linje/kurvegeometri |  |  | 4: Opsjonell | GeometriLinje_4768
ET5282 | Navn | Angir navn på skredoverbygget. | Tekst (50) |  |  | 2: Påkrevd | Navn_5282
ET9508 | Type | Angir hvilken type skredoverbygg det er tale om. | Tillatte verdier |  |  | 2: Påkrevd | Type_9508
TV13398 | Skredoverbygg, u/fjellforankring
TV13399 | Skredoverbygg, u/fjellforank., sålefund., hel frontvegg
TV13400 | Skredoverbygg, u/fjellforank., sålefund., åpen frontvegg
TV13401 | Skredoverbygg, u/fjellforankring, kassetverrsnitt
TV13402 | Skredbygg u/fjellforankring, rørtverrsnitt
TV13403 | Skredoverbygg, u/fjellforankring, andre
TV13404 | Skredoverbygg m/fjellforankring
TV13405 | Skredoverbygg m/fjellforank., hel frontvegg, u/bakvegg
TV13406 | Skredoverbygg, m/fjellforank., hel frontvegg, m/bakvegg
TV13407 | Skredoverbygg, m/fjellforank., åpen frontvegg, u/bakvegg
TV13408 | Skredoverbygg, m/fjellforank., åpen frontvegg, m/bakvegg
TV13409 | Skredoverbygg, m/fjellforankring, andre
ET1316 | Lengde | Angir lengde av vegobjektet. | Tall (xxxxx.x) - Meter (m) |  | 500.0 | 2: Påkrevd | Lengde_1316
ET10361 | Etableringsår | Angir hvilket år vegobjektet ble etablert på stedet. | Tall (xxx.) | 1900.0 | 2050.0 | 2: Påkrevd | Etableringsår_10361
ET11059 | Prosjektreferanse | Referanse til prosjekt. Det benyttes samme prosjektreferanse som på tilhørende Veganlegg (VT30). Benyttes for lettere å kunne skille nye data fra eksisterende data i NVDB. Merknad registrering: Skal angis for nye vegobjekter som overføres fra et utbyggings- eller vedlikeholdsprosjekt. | Tekst (200) |  |  | 3: Betinget Se "Merknad registrering" | Prosjektreferanse_11059
ET12298 | ProsjektInternObjekt_ID | Objektmerking. Unik innenfor tilhørende vegprosjekt. Merknad registrering: Skal angis for vegobjekt tilhørende Nye Veier AS så fremt slik ID er etablert. | Tekst (250) |  |  | 3: Betinget Se "Merknad registrering" | ProsjektInternObjekt_12298
ET7995 | Eier | Angir hvem som er eier av vegobjektet. Merknad registrering: Påkrevd når eier avviker fra vegeier. Det skal angis eier på alle vegobjekt tilhørende Nye Veier AS. | Tillatte verdier |  |  | 3: Betinget Se "Merknad registrering" | Eier_7995
TV10261 | Stat, Statens vegvesen
TV10325 | Kommune
TV10389 | Privat
TV10723 | Fylkeskommune
TV17574 | Uavklart | Verdi benyttes inntil det er avklart hvem som er eier (ingen verdi tolkes som at vegeier er eier).
TV18610 | Stat, Nye Veier
ET8058 | Vedlikeholdsansvarlig | Angir hvem som er ansvarlig for vedlikehold av vegobjektet. Merknad registrering: Skal angis om vedlikeholdsansvarlig avviker fra eier av vegobjektet. Skal angis for alle vegobjekter tilhørende Nye Veier AS. | Tillatte verdier |  |  | 3: Betinget Se "Merknad registrering" | Vedlikeholdsansvarlig_8058
TV10452 | Statens vegvesen
TV10530 | Kommune
TV10608 | Privat
TV17711 | Uavklart
TV18671 | Nye Veier
TV18800 | OPS
TV19928 | Fylkeskommune