## Stagforankring
ID | Vegobjekttype (VT) - EgenskapsType (ET) - Tillat Verdi (TV) | Beskrivelse | Datatype - Enhet | Min verdi | Maks verdi | Viktighet | SOSINVDB navn
VT925 | Stagforankring | Stag e.l. som benyttes for å forankre støttevegger, etc. Stagene ligger skrått eller tilnærmet horisontalt ut fra konstruksjonen. En registrert forekomst vil normalt dekke et område med flere enkeltstag. |  |  |  |  | Stagforankring_925
ET11348 | Geometri, flate | Beskrivelse: Gir flate/polygon som geometrisk avgrenser område med stagforankring. Merknad registrering: Grunnriss: Omriss av område med stagforankring. Høydereferanse: Terreng. Href: Nøyaktighetskrav grunnriss (om ikke annet er avtalt): 1.00 Nøyaktighetskrav høyde (om ikke annet er avtalt): | Flategeometri |  |  | 2: Påkrevd | GeometriFlate_11348
ET11360 | Bruksområde | Angir hva stagforankring forankrer. | Tillatte verdier |  |  | 2: Påkrevd | Bruksområde_11360
TV19215 | Støttekonstruksjon
TV19216 | Jordnagling
ET11361 | Type stag | Angir type stag for stagforankring. | Tillatte verdier |  |  | 1: Påkrevd, absolutt krav | TypeStag_11361
TV19217 | Lissestag
TV19218 | Selvborende stag
TV19219 | Stangstag
ET11362 | Antall enkeltstag | Angir hvor mange enkeltstag det er innenfor avgrenset område. | Tall (xxxx) - Stykker (stk) |  |  | 2: Påkrevd | AntallEnkeltstag_11362
ET11363 | Høyeste kotenivå for innfesting | Kotenivå (moh) ved innfesting i konstruksjonen (høyeste kotenivå ved staghode). | Tall (xxxx.x) - Meter (m) |  |  | 2: Påkrevd | HøyesteKotenivåForIn_11363
ET11364 | Staglengde, maks | Maks staglengde. | Tall (xxx) - Meter (m) |  |  | 2: Påkrevd | StaglengdeMaks_11364
ET11365 | Senteravstand, maks | Angir maks senteravstand i horisontalretning. Merknad registrering: | Tall (x.x) - Meter (m) |  |  | 3: Betinget Se "Merknad registrering" | SenteravstandMaks_11365
ET11366 | Vinkel, maks nedover | Angir maksimal vinkel under vannrett planum for en enkeltstag 0 =vannrett stag, 90 = loddrett stag. Merknad registrering: Skal angis for nye anlegg og eksisterende der informasjon er tilgjengelig. | Tall (xx) - Grader (360) (grad) |  |  | 3: Betinget Se "Merknad registrering" | VinkelMaksNedover_11366
ET11367 | Vinkel, min nedover | Angir minimum vinkel under vannrett planum for en enkeltstag 0 =vannrett stag, 90 = loddrett stag. Merknad registrering: Skal angis for nye anlegg og eksisterende der informasjon er tilgjengelig. | Tall (xx) - Grader (360) (grad) |  |  | 3: Betinget Se "Merknad registrering" | VinkelMinNedover_11367
ET11368 | Aktiv | Angir om forankring fortsatt har en funksjon eller om den kun var aktiv i anleggsfase. | Tillatte verdier |  |  | 2: Påkrevd | Aktiv_11368
TV19220 | Ja
TV19221 | Nei
ET11369 | Etableringsår | Angir hvilket år vegobjektet ble etablert på stedet. | Tall (xxxx) | 1950.0 | 2050.0 | 2: Påkrevd | Etableringsår_11369
ET11795 | Prosjektreferanse | Referanse til prosjekt. Det benyttes samme prosjektreferanse som på tilhørende Veganlegg (VT30). Benyttes for lettere å kunne skille nye data fra eksisterende data i NVDB. Merknad registrering: Skal angis for nye vegobjekter som overføres fra et utbyggings- eller vedlikeholdsprosjekt. | Tekst (200) |  |  | 3: Betinget Se "Merknad registrering" | Prosjektreferanse_11795
ET12440 | ProsjektInternObjekt_ID | Objektmerking. Unik innenfor tilhørende vegprosjekt. Merknad registrering: Skal angis for vegobjekt tilhørende Nye Veier AS så fremt slik ID er etablert. | Tekst (250) |  |  | 3: Betinget Se "Merknad registrering" | ProsjektInternObjekt_12440
ET11336 | Eier | Angir hvem som er eier av vegobjektet. Merknad registrering: Påkrevd når eier avviker fra vegeier. Det skal angis eier på alle vegobjekt tilhørende Nye Veier AS. | Tillatte verdier |  |  | 3: Betinget Se "Merknad registrering" | Eier_11336
TV19132 | Fylkeskommune
TV19133 | Kommune
TV19134 | Privat
TV19135 | Stat, Nye Veier
TV19136 | Stat, Statens vegvesen
TV19137 | Uavklart | Verdi benyttes inntil det er avklart hvem som er eier (ingen verdi tolkes som at vegeier er eier).
ET11342 | Vedlikeholdsansvarlig | Angir hvem som er ansvarlig for vedlikehold av vegobjektet. Merknad registrering: Skal angis om vedlikeholdsansvarlig avviker fra eier av vegobjektet. Skal angis for alle vegobjekter tilhørende Nye Veier AS. | Tillatte verdier |  |  | 3: Betinget Se "Merknad registrering" | Vedlikeholdsansvarli_11342
TV19168 | Kommune
TV19169 | Nye Veier
TV19170 | OPS
TV19171 | Privat
TV19172 | Statens vegvesen
TV19173 | Uavklart
TV20015 | Fylkeskommune