## Styreapparat
ID | Vegobjekttype (VT) - EgenskapsType (ET) - Tillat Verdi (TV) | Beskrivelse | Datatype - Enhet | Min verdi | Maks verdi | Viktighet | SOSINVDB navn
VT456 | Styreapparat | Apparatur i tilknytning til teknisk utstyr. Apparatur står vanligvis i skap. Inneholder f.eks. PLS, modem, batteri/strøm, telefon med mer. Benyttes f.eks. i tilknytning til signalanlegg. |  |  |  |  | Styreapparat_456
ET4974 | Geometri, punkt | Beskrivelse: Gir punkt som geometrisk representerer objektet. Merknad registrering: Apparatet står vanligvis i skap. Samme geometri som Skap teknisk (VT502). Geometri som skal overføres til FKB må være registrert ihht. FKB-krav. Grunnriss: Senter topp skap som for FKB-Skap. Høydereferanse: Topp skap som for FKB-Skap. Href: Nøyaktighetskrav grunnriss (om ikke annet er avtalt): 1.00 Nøyaktighetskrav høyde (om ikke annet er avtalt): 1.00 | Punktgeometri |  |  | 2: Påkrevd | GeometriPunkt_4974
ET8812 | Type | Angir type styreapparat. | Tillatte verdier |  |  | 2: Påkrevd | Type_8812
TV11675 | Signal
TV11676 | Signal, C800V
TV11677 | Signal, EC-1
TV11678 | Signal, ELC | Ikke aktuell ved nye anlegg.
TV11679 | Signal, ELC-2 | Ikke aktuell ved nye anlegg.
TV11680 | Signal, ELC-3 | Ikke aktuell ved nye anlegg.
TV11681 | Signal, ELC-2/3 | Ikke aktuell ved nye anlegg.
TV11682 | Signal, EPC | Ikke aktuell ved nye anlegg.
TV11683 | Signal, EPC-4 | Ikke aktuell ved nye anlegg.
TV11684 | Signal, EPC-2 | Ikke aktuell ved nye anlegg.
TV11685 | Signal, FC | Ikke aktuell ved nye anlegg.
TV11686 | Signal, FC-2000 | Ikke aktuell ved nye anlegg.
TV11687 | Signal, FC-2008 | Ikke aktuell ved nye anlegg.
TV11688 | Signal, FC-2016 | Ikke aktuell ved nye anlegg.
TV11689 | Signal, FC-400 | Ikke aktuell ved nye anlegg.
TV11690 | Signal, FCA | Ikke aktuell ved nye anlegg.
TV11691 | Signal, FCA-400 | Ikke aktuell ved nye anlegg.
TV11692 | Signal, FCA-4000 | Ikke aktuell ved nye anlegg.
TV11693 | Signal, FCA-042 | Ikke aktuell ved nye anlegg.
TV11694 | Signal, FCA-082 | Ikke aktuell ved nye anlegg.
TV11695 | Signal, FCA-162 | Ikke aktuell ved nye anlegg.
TV11696 | Signal, FCA-2 | Ikke aktuell ved nye anlegg.
TV11697 | Signal, FR-80 | Ikke aktuell ved nye anlegg.
TV11698 | Signal, ITC-1 | Ikke aktuell ved nye anlegg.
TV11699 | Signal, JCF | Ikke aktuell ved nye anlegg.
TV11700 | Signal, JCF-150 | Ikke aktuell ved nye anlegg.
TV11701 | Signal, JCF-250 | Ikke aktuell ved nye anlegg.
TV11702 | Signal, KL | Ikke aktuell ved nye anlegg.
TV11703 | Signal, KL-5000 | Ikke aktuell ved nye anlegg.
TV11704 | Signal, KLT-5000 | Ikke aktuell ved nye anlegg.
TV11705 | Signal, LC | Ikke aktuell ved nye anlegg.
TV11706 | Signal, LC/FCA | Ikke aktuell ved nye anlegg.
TV11707 | Signal, MQ | Ikke aktuell ved nye anlegg.
TV11708 | Signal, MR | Ikke aktuell ved nye anlegg.
TV11709 | Signal, NH | Ikke aktuell ved nye anlegg.
TV11710 | Signal, PLS | Ikke aktuell ved nye anlegg.
TV11711 | Signal, POFYR | Ikke aktuell ved nye anlegg.
TV11712 | Signal, SC-5400 | Ikke aktuell ved nye anlegg.
TV11713 | Signal, SC-5408 | Ikke aktuell ved nye anlegg.
TV11714 | Signal, SC-8800 | Ikke aktuell ved nye anlegg.
TV11715 | Signal, SC-9016 | Ikke aktuell ved nye anlegg.
TV11716 | Signal, SC-9108 | Ikke aktuell ved nye anlegg.
TV11717 | Signal, SE | Ikke aktuell ved nye anlegg.
TV16164 | Signal, ITC-2
TV16165 | Signal, ITC-2 Mini
TV21252 | Signal, ITC-3
ET11003 | Bruksområde | Angir hovedbruksområde for styreapparat. | Tillatte verdier |  |  | 2: Påkrevd | Bruksområde_11003
TV18408 | Signalanlegg | Benyttes til styring av signalanlegg.
TV18409 | Skilt | Benyttes til styring av variabelt skilt.
TV18410 | Vegbom | Benyttes til styring av vegbom.
TV18411 | Ventilasjon | Benyttes til styring av ventilasjon.
TV18412 | Annet utstyr | Benyttes til styring av annet teknisk utstyr.
ET3750 | Energikilde | Angir hvilken type energikilde som benyttes. | Tillatte verdier |  |  | 2: Påkrevd | Energikilde_3750
TV4882 | Nettselskap
TV4883 | Batteri
TV4884 | Batteri/solcellepanel
TV4885 | Batteri/vindgenerator
ET3643 | Kommunikasjon | Angir hvilken type kommunikasjon det er i tilknytning til stasjonen. | Tillatte verdier |  |  | 2: Påkrevd | Kommunikasjon_3643
TV4886 | Modem/oppringt
TV4887 | Mobiltelefon
TV4888 | Fast linje
TV4889 | Manuell "tapping" av data
ET4053 | Type I/O | Angir om det er digital eller analog tilkopling. | Tillatte verdier |  |  | 2: Påkrevd | TypeIO_4053
TV5062 | Analog
TV5068 | Digital
ET3781 | Type CPU-kort | Angir type CPU-kort. | Tekst (50) |  |  | 2: Påkrevd | TypeCPU-kort_3781
ET8815 | Igangsettingsdato | Angir hvilket år utstyret ble satt i drift i det systemet det er en del av (f.eks. signalanlegget). | Dato (ååååMMdd) (8) |  |  | 2: Påkrevd | Igangsettingsdato_8815
ET8814 | Produksjonsår | Angir hvilket år utstyret ble produsert. | Tall (xxx.) | 1900.0 | 2050.0 | 2: Påkrevd | Produksjonsår_8814
ET4066 | Etableringsår | Angir hvilket år vegobjektet ble etablert på stedet. | Tall (xxx.) | 1900.0 | 2050.0 | 2: Påkrevd | Etableringsår_4066
ET10482 | Driftsmerking | Identitet/navn på forekomst, normalt synlig på stedet. | Tekst (50) |  |  | 2: Påkrevd | Driftsmerking_10482
ET3793 | Produktnavn | Angir produktnavn for vegobjektet. Produktnavn kan inneholde modellnavn, typebetegnelse, typenummer og ev. serienummer. | Tekst (100) |  |  | 2: Påkrevd | Produktnavn_3793
ET11120 | Prosjektreferanse | Referanse til prosjekt. Det benyttes samme prosjektreferanse som på tilhørende Veganlegg (VT30). Benyttes for lettere å kunne skille nye data fra eksisterende data i NVDB. Merknad registrering: Skal angis for nye vegobjekter som overføres fra et utbyggings- eller vedlikeholdsprosjekt. | Tekst (200) |  |  | 3: Betinget Se "Merknad registrering" | Prosjektreferanse_11120
ET12367 | ProsjektInternObjekt_ID | Objektmerking. Unik innenfor tilhørende vegprosjekt. Merknad registrering: Skal angis for vegobjekt tilhørende Nye Veier AS så fremt slik ID er etablert. | Tekst (250) |  |  | 3: Betinget Se "Merknad registrering" | ProsjektInternObjekt_12367
ET8021 | Eier | Angir hvem som er eier av vegobjektet. Merknad registrering: Påkrevd når eier avviker fra vegeier. Det skal angis eier på alle vegobjekt tilhørende Nye Veier AS. | Tillatte verdier |  |  | 3: Betinget Se "Merknad registrering" | Eier_8021
TV10287 | Stat, Statens vegvesen
TV10351 | Kommune
TV10415 | Privat
TV10748 | Fylkeskommune
TV17614 | Uavklart | Verdi benyttes inntil det er avklart hvem som er eier (ingen verdi tolkes som at vegeier er eier).
TV18581 | Stat, Nye Veier
ET8095 | Vedlikeholdsansvarlig | Angir hvem som er ansvarlig for vedlikehold av vegobjektet. Merknad registrering: Skal angis om vedlikeholdsansvarlig avviker fra eier av vegobjektet. Skal angis for alle vegobjekter tilhørende Nye Veier AS. | Tillatte verdier |  |  | 3: Betinget Se "Merknad registrering" | Vedlikeholdsansvarlig_8095
TV10489 | Statens vegvesen
TV10567 | Kommune
TV10645 | Privat
TV17737 | Uavklart
TV18748 | Nye Veier
TV18877 | OPS
TV19954 | Fylkeskommune