## Støttekonstruksjon
ID | Vegobjekttype (VT) - EgenskapsType (ET) - Tillat Verdi (TV) | Beskrivelse | Datatype - Enhet | Min verdi | Maks verdi | Viktighet | SOSINVDB navn
VT62 | Støttekonstruksjon | Byggverk som brukes for å overvinne nivåforskjell hvor vanlig skråning vil ta for stor plass. S. brukes også som sikringstiltak. |  |  |  |  | Støttekonstruksjon_62
ET4765 | Geometri, linje | Beskrivelse: Gir linje/kurve som geometrisk representerer objektet. Merknad registrering: Gjelder loddrette støttekonstruksjoner. Geometri som skal overføres til FKB må være registrert ihht. FKB-krav. Grunnriss: Ytterkant topp mur som for FKB - MurLoddrett eller senter mur som for FKB -MurFrittstående. Høydereferanse: Topp: Topp ytterkant som for FKB - MurLoddrett eller Topp mur som for FKB - MurFrittstående. Fot: Underkant støttekonstruksjon i terrenghøyde. Href: 1 - Topp ønskes Nøyaktighetskrav grunnriss (om ikke annet er avtalt): 0.20 Nøyaktighetskrav høyde (om ikke annet er avtalt): 0.30 | Linje/kurvegeometri |  |  | 3: Betinget Se "Merknad registrering" | GeometriLinje_4765
ET3950 | Areal | Angir areal av synlig del av støttekonstruksjonen. | Tall (xxxxx.) - Kvadratmeter (m2) |  |  | 2: Påkrevd | Areal_3950
ET1126 | Type | Angir hvilken type vegobjektet er av. | Tillatte verdier |  |  | 2: Påkrevd | Type_1126
TV3323 | Betong
TV3327 | Betong, plasstøpt | Jfr. Prosess 71.2.
TV3333 | Betong, prefabrikkerte element | Jfr. Prosess 71.3.
TV3336 | Betongstein, murt, tørrmur | Jfr. Prosess 71.3.
TV3340 | Betongstein, murt, støpt | Jfr. Prosess 71.3.
TV3342 | Naturstein, murt, tørrmur | Jfr. Prosess 71.1.
TV3344 | Naturstein, murt, støpt | Jfr. Prosess 71.1.
TV3377 | Steinkurver | Jfr. Prosess 71.5.
TV3378 | Spunt | Jfr. Prosess 83.61 og 83.63.
TV3379 | Armert jord | Jfr. Prosess 71.7.
TV3381 | Tre/Sognemur
TV19204 | Slissevegg | Jfr. Prosess 83.64.
TV19205 | Bjelkestengsel | Inkluderer rørvegg med sprøytebetong. Jfr. prosess 83.62.
TV19206 | Sekantvegg | Jfr. prosess 83.67.
ET1265 | Bruksområde | Angir hva vegobjektet brukes til, hvilken funksjon det har. | Tillatte verdier |  |  | 2: Påkrevd | Bruksområde_1265
TV3374 | Støtte opp skjæringsskråning
TV3375 | Støtte opp fyllingsskråning
TV3376 | Sikre fjellskjæring
TV3380 | Vingemur
ET1668 | Fundamentering | Angir fundamenteringsmetode for støttekonstruksjonen. | Tillatte verdier |  |  | 2: Påkrevd | Fundamentering_1668
TV3382 | Betongsåle
TV3383 | Trykkimpregnert tresåle
TV3384 | Løsmasse/fjell | Eventuell masseutskifting angis som kommentar.
TV3454 | Fjellfot
TV19207 | På peler
ET11355 | Forblending | Type forblending. Merknad registrering: Angis hvis det er benyttet forblending. | Tillatte verdier |  |  | 3: Betinget Se "Merknad registrering" | Forblending_11355
TV19208 | Betongmur
TV19209 | Tørrmur
TV19210 | Tre
TV19211 | Torvblokker
TV19212 | Ingen forblending
ET11356 | Konstruksjonshøyde, maksimal | Største høyde fra bunn til topp av støttekonstruksjonen. Inkluderer både synlig og tildekket del. | Tall (xx.x) - Meter (m) |  |  | 2: Påkrevd | KonstruksjonshøydeMa_11356
ET11357 | Konstruksjonshøyde, minimum | Minste høyde fra bunn til topp av støttekonstruksjonen. Inkluderer både synlig og tildekket del. | Tall (xx.x) - Meter (m) |  |  | 2: Påkrevd | KonstruksjonshøydeMi_11357
ET10844 | Høyde, synlig, maksimal | Angir største synlige høyde for støttekonstruksjon. | Tall (xx.x) - Meter (m) |  |  | 2: Påkrevd | HøydeSynligMaksimal_10844
ET1582 | Høyde, synlig, gjennomsnitt | Angir gjennomsnittlig synlig høyde for støttekonstruksjonen. | Tall (xx.xx) - Meter (m) |  | 10.0 | 2: Påkrevd | HøydeSynligGjennomsni_1582
ET1618 | Tykkelse, gjennomsnitt | Angir støttekonstruksjonens gjennomsnittstykkelse. Inkluderer ikke eventuell forblending. Merknad registrering: Kan være irrelevant for noen typer. For natursteinsmur angis tykkelse ved halve konstruksjonshøyden. For spunt/rørvegg angis godstykkelse (stålet i selve veggen). | Tall (x.xx) - Meter (m) | 0.05 | 9.99 | 3: Betinget Se "Merknad registrering" | TykkelseGjennomsnitt_1618
ET1315 | Lengde | Angir lengde av støttekonstruksjon. Merknad registrering: Kan beregnes av egengeometri (linje/kurve). Skal angis manuelt om manglende/mangelfull egengeometri. | Tall (xxxx.x) - Meter (m) |  | 1000.0 | 3: Betinget Se "Merknad registrering" | Lengde_1315
ET11358 | Aktiv forankring | Angir hvor vidt støttekonstruksjonen har en aktiv støttefunksjon etter at anlegget er ferdig. Merknad registrering: | Tillatte verdier |  |  | 3: Betinget Se "Merknad registrering" | AktivForankring_11358
TV19213 | Ja | Støttekonstruksjonen har aktiv støttefunksjon.
TV19214 | Nei | Støttekonstruksjonen er inaktiv, dvs. den har ikke lenger støttefunksjon.
ET10368 | Etableringsår | Angir hvilket år vegobjektet ble etablert på stedet. | Tall (xxx.) | 1900.0 | 2050.0 | 2: Påkrevd | Etableringsår_10368
ET11359 | Tilleggsinformasjon | Supplerende informasjon om vegobjektet som ikke framkommer direkte av andre egenskapstyper. Merknad registrering: Skal angis om det er supplerende egenskapsinformasjon. | Tekst (300) |  |  | 3: Betinget Se "Merknad registrering" | Tilleggsinformasjon_11359
ET11057 | Prosjektreferanse | Referanse til prosjekt. Det benyttes samme prosjektreferanse som på tilhørende Veganlegg (VT30). Benyttes for lettere å kunne skille nye data fra eksisterende data i NVDB. Merknad registrering: Skal angis for nye vegobjekter som overføres fra et utbyggings- eller vedlikeholdsprosjekt. | Tekst (200) |  |  | 3: Betinget Se "Merknad registrering" | Prosjektreferanse_11057
ET12295 | ProsjektInternObjekt_ID | Objektmerking. Unik innenfor tilhørende vegprosjekt. Merknad registrering: Skal angis for vegobjekt tilhørende Nye Veier AS så fremt slik ID er etablert. | Tekst (250) |  |  | 3: Betinget Se "Merknad registrering" | ProsjektInternObjekt_12295
ET5823 | Eier | Angir hvem som er eier av vegobjektet. Merknad registrering: Påkrevd når eier avviker fra vegeier. Det skal angis eier på alle vegobjekt tilhørende Nye Veier AS. | Tillatte verdier |  |  | 3: Betinget Se "Merknad registrering" | Eier_5823
TV8218 | Stat, Statens vegvesen
TV8244 | Kommune
TV8270 | Privat
TV10710 | Fylkeskommune
TV17606 | Uavklart | Verdi benyttes inntil det er avklart hvem som er eier (ingen verdi tolkes som at vegeier er eier).
TV18583 | Stat, Nye Veier
ET5807 | Vedlikeholdsansvarlig | Angir hvem som er ansvarlig for vedlikehold av vegobjektet. Merknad registrering: Skal angis om vedlikeholdsansvarlig avviker fra eier av vegobjektet. Skal angis for alle vegobjekter tilhørende Nye Veier AS. | Tillatte verdier |  |  | 3: Betinget Se "Merknad registrering" | Vedlikeholdsansvarlig_5807
TV8202 | Statens vegvesen
TV8228 | Kommune
TV8254 | Privat
TV17695 | Uavklart
TV18723 | Nye Veier
TV18852 | OPS
TV19916 | Fylkeskommune