## Trekkekum
ID | Vegobjekttype (VT) - EgenskapsType (ET) - Tillat Verdi (TV) | Beskrivelse | Datatype - Enhet | Min verdi | Maks verdi | Viktighet | SOSINVDB navn
VT853 | Trekkekum | Kum for trekking og/eller sammenkobling av kabler. |  |  |  |  | Trekkekum_853
ET9843 | Geometri, punkt | Beskrivelse: Gir punkt som geometrisk representerer objektet. Merknad registrering: Geometri som skal overføres til FKB må være registrert ihht. FKB-krav. Grunnriss: Senter topp kum som for FKB-Kumlokk. Høydereferanse: Topp: Topp kum som for FKB-Kumlokk. Fot: Bunn kum. Krav om høyde. Href: 1 - Topp ønskes Nøyaktighetskrav grunnriss (om ikke annet er avtalt): 1.00 Nøyaktighetskrav høyde (om ikke annet er avtalt): 0.20 | Punktgeometri |  |  | 2: Påkrevd | GeometriPunkt_9843
ET9738 | Kumform | Angir kummens form. | Tillatte verdier |  |  | 2: Påkrevd | Kumform_9738
TV14022 | Kvadratisk | Kummen er kvadratisk.
TV14023 | Rektangulær | Kummen er rektangulær.
TV14024 | Rund | Kummen er rund.
ET9740 | Plassering | Angir hvor/hvordan trekkekummen er plassert. | Tillatte verdier |  |  | 2: Påkrevd | Plassering_9740
TV14014 | Bak betongrekkverk | Trekkekum er plassert i tunnel bak betongrekkverk, f.eks. New Jersey.
TV14015 | I tunnelbankett | Trekkekum er plassert i tunnelbankett.
TV14016 | I terreng | Trekkekum er plassert i terreng utenfor veg.
TV14017 | På tunnelvegg innside | Trekkekum er plassert på innside av hvelv eller annen vann og frostsikring i tunnel, eller direkte på tunnelvegg der det ikke er noe innenfor.
TV14018 | På tunnelvegg utside | Trekkekum er plassert på utside av hvelv eller annen vann og frostsikring i tunnel.
TV14019 | I vegbane | Trekkekum er plassert i vegbane.
TV14020 | I fjellrom/nisje | Trekkekum er plassert i utsprengt rom ved siden av tunnel.
TV22264 | I g/s-veg | Trekkekum er plassert i gang/sykkelveg.
TV22265 | I fortau | Trekkekum er plassert i fortau.
TV22266 | I trafikkdeler | Trekkekum er plassert i trafikkdeler.
TV22267 | I vegskulder | Trekkekum er plassert i vegskulder.
ET9741 | Materiale, kum | Angir type materiale i selve kummen. | Tillatte verdier |  |  | 2: Påkrevd | MaterialeKum_9741
TV14025 | Betong | Kummen er laget av betong.
TV14026 | Betong, spesialprodusert | Kummen er laget av spesialprodusert betong.
TV14027 | Plast | Kummen er laget av plast.
TV14028 | Stål | Kummen er laget av stål.
TV21340 | Skumglassplater | Skumglassisolasjonsplater forsterket med membran.
ET9742 | Brannsikker | Angir om kum er brannsikker. | Tillatte verdier |  |  | 2: Påkrevd | Brannsikker_9742
TV15870 | Ja
TV15871 | Nei
ET9729 | Diameter, ytre | Angir ytre diameter for trekkekum. Merknad registrering: Påkrevd hvis Kumform=Rund. | Tall (xxxx.x) - Millimeter (mm) | 200.0 | 3000.0 | 3: Betinget Se "Merknad registrering" | DiameterYtre_9729
ET9728 | Bredde, ytre | Angir ytre bredde for trekkekum. Merknad registrering: Betinget - Påkrevd hvis Kumform=Kvadratisk eller Rektangulær. | Tall (xxxx.x) - Millimeter (mm) | 200.0 | 5000.0 | 3: Betinget Se "Merknad registrering" | BreddeYtre_9728
ET9739 | Lengde, ytre | Angir ytre lengde for kum. Merknad registrering: Betinget - Påkrevd hvis Kumform=Kvadratisk eller Rektangulær. | Tall (xxxx.x) - Millimeter (mm) | 200.0 | 4000.0 | 3: Betinget Se "Merknad registrering" | LengdeYtre_9739
ET9737 | Dybde, ytre | Angir ytre dybde for kum. | Tall (xxxx.x) - Millimeter (mm) | 100.0 | 4000.0 | 2: Påkrevd | DybdeYtre_9737
ET9731 | Etableringsår | Angir hvilket år vegobjektet ble etablert på stedet. | Tall (xxx.) | 1900.0 | 2050.0 | 2: Påkrevd | Etableringsår_9731
ET9757 | Driftsmerking | Identitet/navn på forekomst, normalt synlig på stedet. | Tekst (50) |  |  | 2: Påkrevd | Driftsmerking_9757
ET11168 | Prosjektreferanse | Referanse til prosjekt. Det benyttes samme prosjektreferanse som på tilhørende Veganlegg (VT30). Benyttes for lettere å kunne skille nye data fra eksisterende data i NVDB. Merknad registrering: Skal angis for nye vegobjekter som overføres fra et utbyggings- eller vedlikeholdsprosjekt. | Tekst (200) |  |  | 3: Betinget Se "Merknad registrering" | Prosjektreferanse_11168
ET12427 | ProsjektInternObjekt_ID | Objektmerking. Unik innenfor tilhørende vegprosjekt. Merknad registrering: Skal angis for vegobjekt tilhørende Nye Veier AS så fremt slik ID er etablert. | Tekst (250) |  |  | 3: Betinget Se "Merknad registrering" | ProsjektInternObjekt_12427
ET12451 | Relevant for Ekomportalen | Angir om vegobjektet er relevant for overføring til Ekomportalen eller ikke. | Tillatte verdier |  |  | 4: Opsjonell | RelevantForEkomporta_12451
TV21368 | Ja | Indikerer at vegobjektet er relevant for overføring til Ekomportalen.
TV21369 | Nei | Indikerer at vegobjektet er relevant for overføring til Ekomportalen. Klient for overføring av data fra NVDB til Ekom-portalen vil ikke kunne overføre denne forekomsten.
ET9732 | Eier | Angir hvem som er eier av vegobjektet. | Tillatte verdier |  |  | 2: Påkrevd | Eier_9732
TV14010 | Stat, Statens vegvesen | Organisasjonsnummer: 971032081.
TV14011 | Fylkeskommune
TV14012 | Kommune
TV14013 | Privat
TV17566 | Uavklart | Verdi benyttes inntil det er avklart hvem som er eier (ingen verdi tolkes som at vegeier er eier).
TV18613 | Stat, Nye Veier | Organisasjonsnummer: 915488099.
ET10981 | Vedlikeholdsansvarlig | Angir hvem som er ansvarlig for vedlikehold av vegobjektet. Merknad registrering: Skal angis om vedlikeholdsansvarlig avviker fra eier av vegobjektet. Skal angis for alle vegobjekter tilhørende Nye Veier AS. | Tillatte verdier |  |  | 3: Betinget Se "Merknad registrering" | Vedlikeholdsansvarli_10981
TV18354 | Statens vegvesen
TV18355 | Kommune
TV18356 | Privat
TV18357 | Uavklart
TV18718 | Nye Veier
TV18847 | OPS
TV20014 | Fylkeskommune