## Variabelt skilt
ID | Vegobjekttype (VT) - EgenskapsType (ET) - Tillat Verdi (TV) | Beskrivelse | Datatype - Enhet | Min verdi | Maks verdi | Viktighet | SOSINVDB navn
VT97 | Variabelt skilt | Skilt som kan vise ulike motiv. Motivet kan styres fra en sentral eller det kan varieres manuelt. |  |  |  |  | VariabeltSkilt_97
ET4796 | Geometri, punkt | Beskrivelse: Gir punkt som geometrisk representerer objektet. Merknad registrering: Skal ha samme geometri som morobjekt (Skiltpunkt). Grunnriss: Senter skiltpunkt. Høydereferanse: Topp skiltpunktfundament evt. overgang stolpe/terreng. Href: Nøyaktighetskrav grunnriss (om ikke annet er avtalt): 1.00 Nøyaktighetskrav høyde (om ikke annet er avtalt): 1.00 | Punktgeometri |  |  | 2: Påkrevd | GeometriPunkt_4796
ET1151 | Type | Angir hvilken type vegobjektet er av. | Tillatte verdier |  |  | 2: Påkrevd | Type_1151
TV2832 | Digitalt
TV2834 | Mekanisk
TV2835 | Mekanisk roterende
TV2836 | Mekanisk med lameller
TV4877 | Digitalt, Lysdioder
TV4880 | Digitalt, Fiberoptisk
ET1905 | Variasjon | Angir hva som varierer på et variabelt skilt. | Tillatte verdier |  |  | 2: Påkrevd | Variasjon_1905
TV2827 | Et motiv på/av | Skiltet kan veksle mellom å vise et definerte motiv og å være avslått.
TV2828 | Veksling mellom to motiv | Skiltet kan veksle mellom å vise to fast definerte motiv. Eventuell avslått posisjon kommer i tillegg.
TV2829 | Veksling mellom tre motiv | Skiltet kan veksle mellom å vise tre fast definerte motiv. Eventuell avslått posisjon kommer i tillegg.
TV2830 | Fritt valgt fartsgrensevarsling | Skiltet kan vise fritt valgt fartsgrense/fartsgrenseoppheving.
TV2831 | Fritt valgt tekst | Det kan vises fritt valgt tekst på skiltet.
TV17933 | Veksling mellom flere enn tre motiv | Skiltet kan veksle mellom å vise 3 eller flere fast definerte motiv. Eventuell avslått posisjon kommer i tillegg.
ET3745 | Skifting av budskap | Angir hvordan symbol/budskap skiftes. | Tillatte verdier |  |  | 2: Påkrevd | SkiftingAvBudskap_3745
TV4734 | Automatisert/elektrisk
TV4735 | Manuelt
ET10783 | Skiltnummer, ordinær visning | Angir skiltnummer på variabelt skilt i ordinær visningsmodus, dvs. den visningen som er mest utbredt når skiltet ikke er avslått/blankt. | Tillatte verdier |  |  | 2: Påkrevd | SkiltnummerOrdinærVi_10783
TV17477 | 152 - Sidevind | Sidevind.
TV17478 | 306.5 - Forbudt for lastebil og trekkbil | Forbudt for lastebil og trekkbil.
TV17479 | 701.1 - Tabellorienteringstavle for vanlig kryss | Tabellorienteringstavle for vanlig kryss. (F.o.m. ver. 1.76: Skiltnummer endret fra "720.4").
TV17480 | 703.1 - Diagramorienteringstavle for rundkjøring | Diagramorienteringstavle for rundkjøring. (F.o.m. ver. 1.76: Skiltnummer endret fra "720.3").
TV17481 | 705.1 - Avkjøringstavle. 1000-m tavle | Avkjøringstavle. 1000-m tavle. (F.o.m. ver. 1.76: Skiltnummer endret fra "720.1").
TV17482 | 705.2 - Avkjøringstavle. 500-m tavle | Avkjøringstavle. 500-m tavle. (F.o.m. ver. 1.76: Skiltnummer endret fra "720.2").
TV17483 | 904V - Retningsmarkering, Mot venstre | Retningsmarkering, Mot venstre.
TV17484 | 912 - Avkjøringsmarkering | Avkjøringsmarkering.
TV17485 | 709.1 - Portalorienteringstavle for ett kjørefelt | Portalorienteringstavle for ett kjørefelt. (F.o.m. ver. 1.76: Skiltnummer endret fra "709").
TV17486 | 149 - Kø | Kø.
TV17487 | 711.R - Tabellvegviser, Rett fram | Tabellvegviser, Rett fram. (F.o.m. ver. 1.76: Skiltnummer endret fra "711").
TV17488 | 713.V - Vanlig vegviser, Venstre | Vanlig vegviser, Venstre. (F.o.m. ver. 1.76: Skiltnummer endret fra "713").
TV17489 | 715.1 - Avkjøringsvegviser for veg uten kryssnummer | Avkjøringsvegviser for veg uten kryssnummer. (F.o.m. ver. 1.76: Skiltnummer endret fra "715").
TV17490 | 717 - Kjørefeltvegviser | Kjørefeltvegviser.
TV17491 | 719.1 - Portalvegviser for ett kjørefelt | Portalvegviser for ett kjørefelt. (F.o.m. ver. 1.76: Skiltnummer endret fra "719").
TV17492 | 904H - Retningsmarkering, Mot høyre | Retningsmarkering, Mot høyre.
TV17493 | 335 - Forbikjøringsforbud for lastebil | Forbikjøringsforbud for lastebil.
TV17494 | 337 - Slutt på forbikjøringsforbud for lastebil | Slutt på forbikjøringsforbud for lastebil.
TV17495 | 310 - Forbudt for motorvogn med flere enn to hjul og med tillatt totalvekt høyere enn angitt | Forbudt for motorvogn med flere enn to hjul og med tillatt totalvekt høyere enn angitt.
TV17496 | 701.2 - Tabellorienteringstavle for planskilt kryss på to- og trefeltsveg | Tabellorienteringstavle for planskilt kryss på to- og trefeltsveg.
TV17497 | 703.2 - Diagramorienteringstavle for kryss med spesiell utforming | Diagramorienteringstavle for kryss med spesiell utforming.
TV17498 | 707.1 - Kjørefeltorienteringstavle uten visningsmål | Kjørefeltorienteringstavle uten visningsmål.
TV17499 | 707.2 - Kjørefeltorienteringstavle med visningsmål | Kjørefeltorienteringstavle med visningsmål.
TV17500 | 707.3 - Kjørefeltorienteringstavle for feltsubtraksjon | Kjørefeltorienteringstavle for feltsubtraksjon.
TV17501 | 707.4 - Kjørefeltorienteringstavle for ferjeleie | Kjørefeltorienteringstavle for ferjeleie.
TV17502 | 709.2 - Portalorienteringstavle for flere kjørefelt | Portalorienteringstavle for flere kjørefelt.
TV17503 | 709.3 - Portalorienteringstavle for flere kjøreretninger | Portalorienteringstavle for flere kjøreretninger.
TV17504 | 709.4 - Portalorienteringstavle for feltsubtraksjon | Portalorienteringstavle for feltsubtraksjon.
TV17505 | 711.H90 - Tabellvegviser, Høyre, 90 grader | Tabellvegviser, Høyre, 90 grader.
TV17506 | 711.V90 - Tabellvegviser, Venstre, 90 grader | Tabellvegviser, Venstre, 90 grader.
TV17507 | 713.H - Vanlig vegviser, Høyre | Vanlig vegviser, Høyre.
TV17508 | 715.2 - Avkjøringsvegviser for veg med kryssnummer | Avkjøringsvegviser for veg med kryssnummer.
TV17509 | 719.2 - Portalvegviser for flere kjørefelt | Portalvegviser for flere kjørefelt.
TV17510 | 719.4 - Portalvegviser for avkjøring | Portalvegviser for avkjøring.
TV17511 | 719.5 - Portalvegviser for ferjeleier og bomstasjoner | Portalvegviser for ferjeleier og bomstasjoner.
TV17512 | 153 - Trafikkulykke | Trafikkulykke.
TV17513 | 362.30 - Fartsgrense 30 km/t | Fartsgrense 30 km/t.
TV17514 | 362.40 - Fartsgrense 40 km/t | Fartsgrense 40 km/t.
TV17515 | 362.50 - Fartsgrense 50 km/t | Fartsgrense 50 km/t.
TV17516 | 362.60 - Fartsgrense 60 km/t | Fartsgrense 60 km/t.
TV17517 | 362.70 - Fartsgrense 70 km/t | Fartsgrense 70 km/t.
TV17518 | 362.80 - Fartsgrense 80 km/t | Fartsgrense 80 km/t.
TV17519 | 362.90 - Fartsgrense 90 km/t | Fartsgrense 90 km/t.
TV17520 | 362.100 - Fartsgrense 100 km/t | Fartsgrense 100 km/t.
TV17521 | 362.20 - Fartsgrense 20 km/t | Fartsgrense 20 km/t.
TV17522 | 362.110 - Fartsgrense 110 km/t | Fartsgrense 110 km/t.
TV17790 | 560 - Opplysningstavle | Opplysningstavle.
TV17932 | 148 - Møtende trafikk | Møtende trafikk.
TV18476 | 539.01 - Kjørefeltendring med motgående | Kjørefeltendring med motgående. (F.o.m. ver. 1.76: Skiltnummer endret fra "539.1").
TV18477 | 539.02 - Kjørefeltendring med to felt | Kjørefeltendring med to felt. (F.o.m. ver. 1.76: Skiltnummer endret fra "539.2").
TV19071 | 601 - Radiokanal | Radiokanal.
TV19072 | 110 - Vegarbeid | Vegarbeid.
TV21086 | 364.30 - Slutt på særskilt fartsgrense 30 km/t | Slutt på særskilt fartsgrense 30 km/t.
TV21087 | 364.40 - Slutt på særskilt fartsgrense 40 km/t | Slutt på særskilt fartsgrense 40 km/t.
TV21088 | 364.50 - Slutt på særskilt fartsgrense 50 km/t | Slutt på særskilt fartsgrense 50 km/t.
TV21089 | 364.60 - Slutt på særskilt fartsgrense 60 km/t | Slutt på særskilt fartsgrense 60 km/t.
TV21090 | 364.70 - Slutt på særskilt fartsgrense 70 km/t | Slutt på særskilt fartsgrense 70 km/t.
TV21109 | 530.01 - Sammenfletting til 1 felt, motgående trafikk adskilt | Sammenfletting til 1 felt, motgående trafikk adskilt.
TV21110 | 530.11 - Sammenfeltting til 1 felt, motgående trafikk på samme kjørebane | Sammenfeltting til 1 felt, motgående trafikk på samme kjørebane.
TV21111 | 531.101 - Felt for fartsøkning, gjg. veg, motg. trafikk atskilt, 1 gjg. felt i fartsretn. | Felt for fartsøkning, gjennomgående veg, motgående trafikk atskilt, 1 gjennomgående felt i fartsretning.
TV21112 | 531.102 - Felt for fartsøkning, gjg. veg, motg. trafikk atskilt, 2 gjg. felt i fartsretn. | Felt for fartsøkning, gjennomg. veg, motgående trafikk adskilt, 2 gjennomgående felt i fartsretning.
TV21113 | 531.103 - Felt for fartsøkning, gjg. veg, motg. trafikk atskilt, 3 gjg. felt i fartsretn. | Felt for fartsøkning, gjennomg. veg, motgående trafikk adskilt, 3 gjennomgående felt i fartsretning.
TV21114 | 531.104 - Felt for fartsøkning, gjg. veg, motg. trafikk atskilt, 4 gjg. felt i fartsretn. | Felt for fartsøkning, gjennomg. veg, motgående trafikk adskilt, 4 gjennomgående felt i fartsretning.
TV21115 | 531.105 - Felt for fartsøkning, gjg. veg, motg. trafikk atskilt, 5 gjg. felt i fartsretning | Felt for fartsøkning, gjennomg. veg, motgående trafikk adskilt, 5 gjennomgående felt i fartsretning.
TV21116 | 531.106 - Felt for fartsøkning, gjg. veg, motg. trafikk atskilt, 6 gjg. felt i fartsretning | Felt for fartsøkning, gjennomg. veg, motgående trafikk adskilt, 6 gjennomgående felt i fartsretning.
TV21117 | 531.111 - Felt for fartsøkning, gjennomg. veg, 1 felt mot, 1 gjennomgående felt i fartsretning | Felt for fartsøkning, gjennomg. veg, 1 felt mot, 1 gjennomgående felt i fartsretning.
TV21118 | 531.112 - Felt for fartsøkning, gjennomg. veg, 1 felt mot, 2 gjennomgående felt i fartsretning | Felt for fartsøkning, gjennomg. veg, 1 felt mot, 2 gjennomgående felt i fartsretning.
TV21119 | 531.113 - Felt for fartsøkning, gjg. veg, 1 felt mot, 3 gjg. felt i fartsretning | Felt for fartsøkning, gjennomgående veg, motgående trafikk atskilt, 1 gjennomgående felt i fartsretning.
TV21120 | 531.121 - Felt for fartsøkning, gjennomg. veg, 2 felt mot, 1 gjennomgående felt i fartsretning | Felt for fartsøkning, gjennomg. veg, 2 felt mot, 1 gjennomgående felt i fartsretning.
TV21121 | 531.122 - Felt for fartsøkning, gjennomg. veg, 2 felt mot, 2 gjennomgående felt i fartsretning | Felt for fartsøkning, gjennomg. veg, 2 felt mot, 2 gjennomgående felt i fartsretning.
TV21122 | 531.123 - Felt for fartsøkning, gjennomg. veg, 2 felt mot, 3 gjennomgående felt i fartsretning | Felt for fartsøkning, gjennomg. veg, 2 felt mot, 3 gjennomgående felt i fartsretning.
TV21123 | 531.201 - Felt for fartsøkning, tilkjøringsveg, motg. trafikk atskilt, 1 gjg. felt i fartsretn. | Felt for fartsøkning, tilkjøringsveg, motgående trafikk adskilt, 1 gjennomgående felt i fartsretning.
TV21124 | 531.202 - Felt for fartsøkning, tilkjøringsveg, motg. trafikk atskilt, 2 gjg. felt i fartsretn. | Felt for fartsøkning, tilkjøringsveg, motgående trafikk adskilt, 2 gjennomgående felt i fartsretning.
TV21125 | 531.203 - Felt for fartsøkning, tilkjøringsveg, motg. trafikk atskilt, 3 gjg. felt i fartsretn. | Felt for fartsøkning, tilkjøringsveg, motgående trafikk adskilt, 3 gjennomgående felt i fartsretning.
TV21126 | 531.204 - Felt for fartsøkning, tilkjøringsveg, motg. trafikk atskilt, 4 gjg. felt i fartsretn. | Felt for fartsøkning, tilkjøringsveg, motgående trafikk adskilt, 4 gjennomgående felt i fartsretning.
TV21127 | 531.205 - Felt for fartsøkning, tilkj.veg, motg. trafikk atskilt, 5 gjg. felt i fartsretning | Felt for fartsøkning, tilkjøringsveg, motgående trafikk adskilt, 5 gjennomgående felt i fartsretning.
TV21128 | 531.206 - Felt for fartsøkning, tilkj.veg, motg. trafikk atskilt, 6 gjg. felt i fartsretning | Felt for fartsøkning, tilkjøringsveg, motgående trafikk adskilt, 6 gjennomgående felt i fartsretning.
TV21129 | 531.211 - Felt for fartsøkning, tilkjøringsveg, 1 felt mot, 1 gjennomgående felt i fartsretning | Felt for fartsøkning, tilkjøringsveg, 1 felt mot, 1 gjennomgående felt i fartsretning.
TV21130 | 531.212 - Felt for fartsøkning, tilkjøringsveg, 1 felt mot, 2 gjennomgående felt i fartsretning | Felt for fartsøkning, tilkjøringsveg, 1 felt mot, 2 gjennomgående felt i fartsretning.
TV21131 | 531.213 - Felt for fartsøkning, tilkjøringsveg, 1 felt mot, 3 gjennomgående felt i fartsretning | Felt for fartsøkning, tilkjøringsveg, 1 felt mot, 3 gjennomgående felt i fartsretning.
TV21132 | 531.221 - Felt for fartsøkning, tilkjøringsveg, 2 felt mot, 1 gjennomgående felt i fartsretning | Felt for fartsøkning, tilkjøringsveg, 2 felt mot, 1 gjennomgående felt i fartsretning.
TV21133 | 531.222 - Felt for fartsøkning, tilkjøringsveg, 2 felt mot, 2 gjennomgående felt i fartsretning | Felt for fartsøkning, tilkjøringsveg, 2 felt mot, 2 gjennomgående felt i fartsretning.
TV21134 | 531.223 - Felt for fartsøkning, tilkjøringsveg, 2 felt mot, 3 gjennomgående felt i fartsretning | Felt for fartsøkning, tilkjøringsveg, 2 felt mot, 3 gjennomgående felt i fartsretning.
TV21135 | 532.H01 - Kjf. slutter, høyre side, motg. trafikk atskilt, reduksjon til 1 gjg. felt i fartsretn. | Kjørefelt slutter, høyre side, motgående trafikk adskilt, reduksjon til 1 gjennomgående felt i fartsretning.
TV21136 | 532.H02 - Kjf. slutter, høyre side, motg. trafikk atskilt, reduksjon til 2 gjg. felt i fartsretn. | Kjørefelt slutter, høyre side, motgående trafikk adskilt, reduksjon til 2 gjennomgående felt i fartsretning.
TV21137 | 532.H03 - Kjf. slutter, høyre side, motg. trafikk atskilt, reduksjon til 3 gjg. felt i fartsretn. | Kjørefelt slutter, høyre side, motgående trafikk adskilt, reduksjon til 3 gjennomgående felt i fartsretning.
TV21138 | 532.H04 - Kjf. slutter, høyre side, motg. trafikk atskilt, reduksjon til 4 gjg. felt i fartsretn. | Kjørefelt slutter, høyre side, motgående trafikk adskilt, reduksjon til 4 gjennomgående felt i fartsretning.
TV21139 | 532.H05 - Felt slutter, h. side, motg. trafikk atskilt, reduksjon til 5 gjg. felt i fartsretning | Kjørefelt slutter, høyre side, motgående trafikk adskilt, reduksjon til 5 gjennomgående felt i fartsretning.
TV21140 | 532.H06 - Felt slutter, h. side, motg. trafikk atskilt, reduksjon til 6 gjg. felt i fartsretning | Kjørefelt slutter, høyre side, motgående trafikk adskilt, reduksjon til 6 gjennomgående felt i fartsretning.
TV21141 | 532.H11 - Kjf. slutter, høyre side, 1 felt mot, reduksjon til 1 gjg. felt i fartsretn. | Kjørefelt slutter, høyre side, 1 felt mot, reduksjon til 1 gjennomgående felt i fartsretning.
TV21142 | 532.H12 - Felt slutter, h. side, 1 felt mot, reduksjon til 2 gjg. felt i fartsretning | Kjørefelt slutter, høyre side, 1 felt mot, reduksjon til 2 gjennomgående felt i fartsretning. (Skiltnummer utgått fom ver. 176).
TV21143 | 532.H13 - Felt slutter, h. side, 1 felt mot, reduksjon til 3 gjg. felt i fartsretning | Kjørefelt slutter, høyre side, 1 felt mot, reduksjon til 3 gjennomgående felt i fartsretning.
TV21144 | 532.H21 - Kjf. slutter, høyre side, 2 felt mot, reduksjon til 1 gjg. felt i fartsretn. | Kjørefelt slutter, høyre side, 2 felt mot, reduksjon til 1 gjennomgående felt i fartsretning.
TV21145 | 532.H22 - Felt slutter, h. side, 2 felt mot, reduksjon til 2 gjg. felt i fartsretning | Kjørefelt slutter, høyre side, 2 felt mot, reduksjon til 2 gjennomgående felt i fartsretning.
TV21146 | 532.H23 - Felt slutter, h. side, 2 felt mot, reduksjon til 3 gjg. felt i fartsretning | Kjørefelt slutter, høyre side, 2 felt mot, reduksjon til 3 gjennomgående felt i fartsretning.
TV21147 | 532.V01 - Kjf. slutter, venstre side, motg. trafikk atskilt, reduksjon til 1 gjg. felt i fartsretn. | Kjørefelt slutter, venstre side, motgående trafikk adskilt, reduksjon til 1 gjennomgående felt i fartsretning.
TV21148 | 532.V02 - Kjf. slutter, venstre side, motg. trafikk atskilt, reduksjon til 2 gjg. felt i fartsretn. | Kjørefelt slutter, venstre side, motgående trafikk adskilt, reduksjon til 2 gjennomgående felt i fartsretning.
TV21149 | 532.V03 - Kjf. slutter, venstre side, motg. trafikk atskilt, reduksjon til 3 gjg. felt i fartsretn. | Kjørefelt slutter, venstre side, motgående trafikk adskilt, reduksjon til 3 gjennomgående felt i fartsretning.
TV21150 | 532.V04 - Kjf. slutter, venstre side, motg. trafikk atskilt, reduksjon til 4 gjg. felt i fartsretn. | Kjørefelt slutter, venstre side, motgående trafikk adskilt, reduksjon til 4 gjennomgående felt i fartsretning.
TV21151 | 532.V05 - Felt slutter, v. side, motg. trafikk atskilt, reduksjon til 5 gjg. felt i fartsretning | Kjørefelt slutter, venstre side, motgående trafikk adskilt, reduksjon til 5 gjennomgående felt i fartsretning.
TV21152 | 532.V06 - Felt slutter, v. side, motg. trafikk atskilt, reduksjon til 6 gjg. felt i fartsretning | Kjørefelt slutter, venstre side, motgående trafikk adskilt, reduksjon til 6 gjennomgående felt i fartsretning.
TV21153 | 532.V11 - Kjf. slutter, venstre side, 1 felt mot, reduksjon til 1 gjg. felt i fartsretn. | Kjørefelt slutter, venstre side, 1 felt mot, reduksjon til 1 gjennomgående felt i fartsretning.
TV21154 | 532.V12 - Felt slutter, v. side, 1 felt mot, reduksjon til 2 gjg. felt i fartsretning | Kjørefelt slutter, venstre side, 1 felt mot, reduksjon til 2 gjennomgående felt i fartsretning.
TV21155 | 532.V13 - Felt slutter, v. side, 1 felt mot, reduksjon til 3 gjg. felt i fartsretning | Kjørefelt slutter, venstre side, 1 felt mot, reduksjon til 3 gjennomgående felt i fartsretning.
TV21156 | 532.V21 - Kjf. slutter, venstre side, 2 felt mot, reduksjon til 1 gjg. felt i fartsretn. | Kjørefelt slutter, venstre side, 2 felt mot, reduksjon til 1 gjennomgående felt i fartsretning.
TV21157 | 532.V22 - Felt slutter, v. side, 2 felt mot, reduksjon til 2 gjg. felt i fartsretning | Kjørefelt slutter, venstre side, 2 felt mot, reduksjon til 2 gjennomgående felt i fartsretning.
TV21158 | 532.V23 - Felt slutter, v. side, 2 felt mot, reduksjon til 3 gjg. felt i fartsretning | Kjørefelt slutter, venstre side, 2 felt mot, reduksjon til 3 gjennomgående felt i fartsretning.
TV21159 | 534.H01 - Kjf. beg., høyre side, motg. trafikk atskilt, 1 gjg. felt i fartsretn. | Kjørefelt begynner, høyre side, motgående trafikk adskilt, 1 gjennomgående felt i fartsretning.
TV21160 | 534.H02 - Kjf. beg., høyre side, motg. trafikk atskilt, 2 gjg. felt i fartsretn. | Kjørefelt begynner, høyre side, motgående trafikk adskilt, 2 gjennomgående felt i fartsretning.
TV21161 | 534.H03 - Kjf. beg., høyre side, motg. trafikk atskilt, 3 gjg. felt i fartsretn. | Kjørefelt begynner, høyre side, motgående trafikk adskilt, 3 gjennomgående felt i fartsretning.
TV21162 | 534.H04 - Kjf. beg., høyre side, motg. trafikk atskilt, 4 gjg. felt i fartsretn. | Kjørefelt begynner, høyre side, motgående trafikk adskilt, 4 gjennomgående felt i fartsretning.
TV21163 | 534.H05 - Felt begynner, h. side, motg. trafikk atskilt, 5 gjg. felt i fartsretning | Kjørefelt begynner, høyre side, motgående trafikk adskilt, 5 gjennomgående felt i fartsretning.
TV21164 | 534.H06 - Felt begynner, h. side, motg. trafikk atskilt, 6 gjg. felt i fartsretning | Kjørefelt begynner, høyre side, motgående trafikk adskilt, 6 gjennomgående felt i fartsretning.
TV21165 | 534.H11 - Kjørefelt begynner, høyre side, 1 felt mot, 1 gjennomgående felt i fartsretning | Kjørefelt begynner, høyre side, 1 felt mot, 1 gjennomgående felt i fartsretning.
TV21166 | 534.H12 - Kjørefelt begynner, høyre side, 1 felt mot, 2 gjennomgående felt i fartsretning | Kjørefelt begynner, høyre side, 1 felt mot, 2 gjennomgående felt i fartsretning.
TV21167 | 534.H13 - Kjørefelt begynner, høyre side, 1 felt mot, 3 gjennomgående felt i fartsretning | Kjørefelt begynner, høyre side, 1 felt mot, 3 gjennomgående felt i fartsretning.
TV21168 | 534.H21 - Kjørefelt begynner, høyre side, 2 felt mot, 1 gjennomgående felt i fartsretning | Kjørefelt begynner, høyre side, 2 felt mot, 1 gjennomgående felt i fartsretning.
TV21169 | 534.H22 - Kjørefelt begynner, høyre side, 2 felt mot, 2 gjennomgående felt i fartsretning | Kjørefelt begynner, høyre side, 2 felt mot, 2 gjennomgående felt i fartsretning.
TV21170 | 534.H23 - Kjørefelt begynner, høyre side, 2 felt mot, 3 gjennomgående felt i fartsretning | Kjørefelt begynner, høyre side, 2 felt mot, 3 gjennomgående felt i fartsretning.
TV21171 | 534.V01 - Kjf. beg., venstre side, motg. trafikk atskilt, 1 gjg. felt i fartsretn. | Kjørefelt begynner, venstre side, motgående trafikk adskilt, 1 gjennomgående felt i fartsretning.
TV21172 | 534.V02 - Kjf. beg., venstre side, motg. trafikk atskilt, 2 gjg. felt i fartsretn. | Kjørefelt begynner, venstre side, motgående trafikk adskilt, 2 gjennomgående felt i fartsretning.
TV21173 | 534.V03 - Kjf. beg., venstre side, motg. trafikk atskilt, 3 gjg. felt i fartsretn. | Kjørefelt begynner, venstre side, motgående trafikk adskilt, 3 gjennomgående felt i fartsretning.
TV21174 | 534.V04 - Kjf. beg., venstre side, motg. trafikk atskilt, 4 gjg. felt i fartsretn. | Kjørefelt begynner, venstre side, motgående trafikk adskilt, 4 gjennomgående felt i fartsretning.
TV21175 | 534.V05 - Felt begynner, v. side, motg. trafikk atskilt, 5 gjg. felt i fartsretning | Kjørefelt begynner, venstre side, motgående trafikk adskilt, 5 gjennomgående felt i fartsretning.
TV21176 | 534.V06 - Felt begynner, v. side, motg. trafikk atskilt, 6 gjg. felt i fartsretning | Kjørefelt begynner, venstre side, motgående trafikk adskilt, 6 gjennomgående felt i fartsretning.
TV21177 | 534.V11 - Kjørefelt begynner, venstre side, 1 felt mot, 1 gjennomgående felt i fartsretning | Kjørefelt begynner, venstre side, 1 felt mot, 1 gjennomgående felt i fartsretning.
TV21178 | 534.V12 - Kjørefelt begynner, venstre side, 1 felt mot, 2 gjennomgående felt i fartsretning | Kjørefelt begynner, venstre side, 1 felt mot, 2 gjennomgående felt i fartsretning.
TV21179 | 534.V13 - Kjørefelt begynner, venstre side, 1 felt mot, 3 gjennomgående felt i fartsretning | Kjørefelt begynner, venstre side, 1 felt mot, 3 gjennomgående felt i fartsretning.
TV21180 | 534.V21 - Kjørefelt begynner, venstre side, 2 felt mot, 1 gjennomgående felt i fartsretning | Kjørefelt begynner, venstre side, 2 felt mot, 1 gjennomgående felt i fartsretning.
TV21181 | 534.V22 - Kjørefelt begynner, venstre side, 2 felt mot, 2 gjennomgående felt i fartsretning | Kjørefelt begynner, venstre side, 2 felt mot, 2 gjennomgående felt i fartsretning.
TV21182 | 534.V23 - Kjørefelt begynner, venstre side, 2 felt mot, 3 gjennomgående felt i fartsretning | Kjørefelt begynner, venstre side, 2 felt mot, 3 gjennomgående felt i fartsretning.
TV21183 | 536.101 - Påkj. forts. i eget kjf., gjg. veg, motg. trafikk atskilt, 1 gjg. felt i fartsretn. | Påkjøring fortsetter i eget kjørefelt, gjennomg. veg, motgående trafikk adskilt, 1 gjennomgående felt i fartsretning.
TV21184 | 536.102 - Påkj. forts. i eget kjf., gjg. veg, motg. trafikk atskilt, 2 gjg. felt i fartsretn. | Påkjøring fortsetter i eget kjørefelt, gjennomg. veg, motgående trafikk adskilt, 2 gjennomgående felt i fartsretning.
TV21185 | 536.103 - Påkj. forts. i eget kjf., gjg. veg, motg. trafikk atskilt, 3 gjg. felt i fartsretn. | Påkjøring fortsetter i eget kjørefelt, gjennomg. veg, motgående trafikk adskilt, 3 gjennomgående felt i fartsretning.
TV21186 | 536.104 - Påkj. forts. i eget kjf., gjg. veg, motg. trafikk atskilt, 4 gjg. felt i fartsretn. | Påkjøring fortsetter i eget kjørefelt, gjennomg. veg, motgående trafikk adskilt, 4 gjennomgående felt i fartsretning.
TV21187 | 536.105 - Påkjøring forts. i eget felt, gjg. veg, motg. trafikk atskilt, 5 gjg. felt i fartsretning | Påkjøring fortsetter i eget kjørefelt, gjennomg. veg, motgående trafikk adskilt, 5 gjennomgående felt i fartsretning.
TV21188 | 536.106 - Påkjøring forts. i eget felt, gjg. veg, motg. trafikk atskilt, 6 gjg. felt i fartsretning | Påkjøring fortsetter i eget kjørefelt, gjennomg. veg, motgående trafikk adskilt, 6 gjennomgående felt i fartsretning.
TV21189 | 536.111 - Påkj. forts. i eget kjf., gjg. veg, 1 felt mot 1, gjg. felt i fartsretn. | Påkjøring fortsetter i eget kjørefelt, gjennomg. veg, 1 felt mot, 1 gjennomgående felt i fartsretning.
TV21190 | 536.112 - Påkjøring forts. i eget felt, gjg. veg, 1 felt mot, 2 gjg. felt i fartsretning | Påkjøring fortsetter i eget kjørefelt, gjennomg. veg, 1 felt mot, 2 gjennomgående felt i fartsretning.
TV21191 | 536.113 - Påkjøring forts. i eget felt, gjg. veg, 1 felt mot, 3 gjg. felt i fartsretning | Påkjøring fortsetter i eget kjørefelt, gjennomg. veg, 1 felt mot, 3 gjennomgående felt i fartsretning.
TV21192 | 536.121 - Påkj. forts. i eget kjf., gjg. veg, 2 felt mot 1, gjg. felt i fartsretn. | Påkjøring fortsetter i eget kjørefelt, gjennomg. veg, 2 felt mot, 1 gjennomgående felt i fartsretning.
TV21193 | 536.122 - Påkjøring forts. i eget felt, gjg. veg, 2 felt mot, 2 gjg. felt i fartsretning | Påkjøring fortsetter i eget kjørefelt, gjennomg. veg, 2 felt mot, 2 gjennomgående felt i fartsretning.
TV21194 | 536.123 - Påkjøring forts. i eget felt, gjg. veg, 2 felt mot, 3 gjg. felt i fartsretning | Påkjøring fortsetter i eget kjørefelt, gjennomg. veg, 2 felt mot, 3 gjennomgående felt i fartsretning.
TV21195 | 536.201 - Påkj. forts. i eget kjf., tilkjøringsveg, motg. trafikk atskilt, 1 gjg. felt i fartsretn. | Påkjøring fortsetter i eget kjørefelt, tilkjøringsveg, motgående trafikk adskilt, 1 gjennomgående felt i fartsretning.
TV21196 | 536.202 - Påkj. forts. i eget kjf., tilkjøringsveg, motg. trafikk atskilt, 2 gjg. felt i fartsretn. | Påkjøring fortsetter i eget kjørefelt, tilkjøringsveg, motgående trafikk adskilt, 2 gjennomgående felt i fartsretning.
TV21197 | 536.203 - Påkj. forts. i eget kjf., tilkjøringsveg, motg. trafikk atskilt, 3 gjg. felt i fartsretn. | Påkjøring fortsetter i eget kjørefelt, tilkjøringsveg, motgående trafikk adskilt, 3 gjennomgående felt i fartsretning.
TV21198 | 536.204 - Påkj. forts. i eget kjf., tilkjøringsveg, motg. trafikk atskilt, 4 gjg. felt i fartsretn. | Påkjøring fortsetter i eget kjørefelt, tilkjøringsveg, motgående trafikk adskilt, 4 gjennomgående felt i fartsretning.
TV21199 | 536.205 - Påkjøring forts. i eget felt, tilkj.veg, motg. trafikk adsk., 5 gjg. felt i fartsretning | Påkjøring fortsetter i eget kjørefelt, tilkjøringsveg, motgående trafikk adskilt, 5 gjennomgående felt i fartsretning.
TV21200 | 536.206 - Påkjøring forts. i eget felt, tilkj.veg, motg. trafikk adsk., 6 gjg. felt i fartsretning | Påkjøring fortsetter i eget kjørefelt, tilkjøringsveg, motgående trafikk adskilt, 6 gjennomgående felt i fartsretning.
TV21201 | 536.211 - Påkj. forts. i eget kjf., tilkjøringsveg, 1 felt mot 1, gjg. felt i fartsretn. | Påkjøring fortsetter i eget kjørefelt, tilkjøringsveg, 1 felt mot, 1 gjennomgående felt i fartsretning.
TV21202 | 536.212 - Påkjøring forts. i eget felt, tilkj.veg, 1 felt mot, 2 gjg. felt i fartsretning | Påkjøring fortsetter i eget kjørefelt, tilkjøringsveg, 1 felt mot, 2 gjennomgående felt i fartsretning.
TV21203 | 536.213 - Påkjøring forts. i eget felt, tilkj.veg, 1 felt mot, 3 gjg. felt i fartsretning | Påkjøring fortsetter i eget kjørefelt, tilkjøringsveg, 1 felt mot, 3 gjennomgående felt i fartsretning.
TV21204 | 536.221 - Påkj. forts. i eget kjf., tilkjøringsveg, 2 felt mot 1, gjg. felt i fartsretn. | Påkjøring fortsetter i eget kjørefelt, tilkjøringsveg, 2 felt mot, 1 gjennomgående felt i fartsretning.
TV21205 | 536.222 - Påkjøring forts. i eget felt, tilkj.veg, 2 felt mot, 2 gjg. felt i fartsretning | Påkjøring fortsetter i eget kjørefelt, tilkjøringsveg, 2 felt mot, 2 gjennomgående felt i fartsretning.
TV21206 | 536.223 - Påkjøring forts. i eget felt, tilkj.veg, 2 felt mot, 3 gjg. felt i fartsretning | Påkjøring fortsetter i eget kjørefelt, tilkjøringsveg, 2 felt mot, 3 gjennomgående felt i fartsretning.
TV21207 | 538.02 - Kjørefeltinndeling, motgående trafikk adskilt, 2 gjennomgående felt i fartsretning | Kjørefeltinndeling, motgående trafikk adskilt, 2 gjennomgående felt i fartsretning.
TV21208 | 538.03 - Kjørefeltinndeling, motgående trafikk adskilt, 3 gjennomgående felt i fartsretning | Kjørefeltinndeling, motgående trafikk adskilt, 3 gjennomgående felt i fartsretning.
TV21209 | 538.04 - Kjørefeltinndeling, motgående trafikk adskilt, 4 gjennomgående felt i fartsretning | Kjørefeltinndeling, motgående trafikk adskilt, 4 gjennomgående felt i fartsretning.
TV21210 | 538.05 - Kjørefeltinndeling, motgående trafikk adskilt, 5 gjennomgående felt i fartsretning | Kjørefeltinndeling, motgående trafikk adskilt, 5 gjennomgående felt i fartsretning.
TV21211 | 538.06 - Kjørefeltinndeling, motgående trafikk adskilt, 6 gjennomgående felt i fartsretning | Kjørefeltinndeling, motgående trafikk adskilt, 6 gjennomgående felt i fartsretning.
TV21212 | 538.12 - Kjørefeltinndeling, 1 felt mot, 2 gjennomgående felt i fartsretning | Kjørefeltinndeling, 1 felt mot, 2 gjennomgående felt i fartsretning.
TV21213 | 538.13 - Kjørefeltinndeling, 1 felt mot, 3 gjennomgående felt i fartsretning | Kjørefeltinndeling, 1 felt mot, 3 gjennomgående felt i fartsretning.
TV21214 | 538.21 - Kjørefeltinndeling, 2 felt mot, 1 gjennomgående felt i fartsretning | Kjørefeltinndeling, 2 felt mot, 1 gjennomgående felt i fartsretning.
TV21215 | 538.22 - Kjørefeltinndeling, 2 felt mot, 2 gjennomgående felt i fartsretning | Kjørefeltinndeling, 2 felt mot, 2 gjennomgående felt i fartsretning.
TV21216 | 538.23 - Kjørefeltinndeling, 2 felt mot, 3 gjennomgående felt i fartsretning | Kjørefeltinndeling, 2 felt mot, 3 gjennomgående felt i fartsretning.
TV21323 | 100.1 - Farlig sving, til høyre | Farlig sving, til høyre.
TV21324 | 100.2 - Farlig sving, til venstre | Farlig sving, til venstre.
TV21325 | 102.1 - Farlige svinger, den første til høyre | Farlige svinger, den første til høyre.
TV21326 | 102.2 - Farlige svinger, den første til venstre | Farlige svinger, den første til venstre.
TV21327 | 106.1 - Smalere veg, Innsnevring på begge sider | Smalere veg, Innsnevring på begge sider.
TV21328 | 106.2 - Smalere veg, Innsnevring på høyre side | Smalere veg, Innsnevring på høyre side.
TV21329 | 106.3 - Smalere veg, Innsnevring på venstre side | Smalere veg, Innsnevring på venstre side.
TV21330 | 302 - Innkjøring forbudt | Innkjøring forbudt.
TV21331 | 112 - Steinsprut | Steinsprut.
TV21332 | 116 - Glatt kjørebane | Glatt kjørebane.
TV21530 | 808.611 - STOPP ved rødt blink Utrykning/Utrykking | STOPP ved rødt blink Utrykning. (N303-krav 9.8).
TV21531 | 808.612 - STOPP ved rødt blink Bruåpning/Bruopning | STOPP ved rødt blink Bruåpning. (N303-krav 9.8).
TV21532 | 808.613 - STOPP ved rødt blink Sterk vind | STOPP ved rødt blink Sterk vind. (N303-krav 9.8).
TV21533 | 808.614 - STOPP ved rødt blink Flytrafikk | STOPP ved rødt blink Flytrafikk. (N303-krav 9.8).
TV21534 | 808.615 - STOPP ved rødt blink Skredfare | STOPP ved rødt blink Skredfare. (N303-krav 9.8).
TV21535 | 808.616 - STOPP ved rødt blink Flom/Flaum | STOPP ved rødt blink Flom. (N303-krav 9.8).
TV21536 | 808.617 - STOPP ved rødt blink Høyt/Høgt CO-nivå | STOPP ved rødt blink Høyt CO-nivå. (N303-krav 9.8).
TV21537 | 808.618 - STOPP ved rødt blink Ulykke/Ulukke | STOPP ved rødt blink Ulykke. (N303-krav 9.8).
TV21538 | 808.619 - STOPP ved rødt blink Tunnelen stengt/stengd | STOPP ved rødt blink Tunnel stengt. (N303-krav 9.8).
TV21539 | 808.620 - STOPP ved rødt blink Sporvogn | STOPP ved rødt blink Sporvogn. (N303-krav 9.8).
TV21540 | 808.621 - STOPP ved rødt blink Buss | STOPP ved rødt blink Buss. (N303-krav 9.8).
TV21541 | 808.622 - STOPP ved rødt blink Kryssende/Kryssande trafikk | STOPP ved rødt blink Kryssende/Kryssande trafikk. (N303-krav 9.8).
TV21542 | 808.623 - STOPP ved rødt blink Vegen stengt/stengd | STOPP ved rødt blink Vegen stengt/stengd. (N303-krav 9.8).
TV21669 | 792.31 - Betaling med AutoPASS | Betaling med AutoPASS.
TV21670 | 792.11 - Betaling med elektronisk brikke | Betaling med elektronisk brikke.
TV21671 | 792.30 - Helautomatisk bomstasjon som passeres uten å stanse | Helautomatisk bomstasjon som passeres uten å stanse.
TV21672 | 792.12 - Betaling til betjent | Betaling til betjent.
TV21729 | 104.1 - Bratt bakke, stigning | Bratt bakke, stigning.
TV21730 | 104.2 - Bratt bakke, fall | Bratt bakke, fall.
TV21927 | 334 - Forbikjøringsforbud | Forbikjøringsforbud.
TV21928 | 202 - Vikeplikt | Vikeplikt.
TV22288 | 711.V45 - Tabellvegviser, Venstre, 45 grader | Tabellvegviser, Venstre, 45.
TV22289 | 711.V135 - Tabellvegviser, Venstre, 135 grader | Tabellvegviser, Venstre, 135.
TV22290 | 711.U - Tabellvegviser, U, 180 grader | Tabellvegviser, U, 180 grader.
TV22291 | 711.H45 - Tabellvegviser, Høyre, 45 grader | Tabellvegviser, Høyre, 45.
TV22292 | 711.H135 - Tabellvegviser, Høyre, 135 grader | Tabellvegviser, Høyre, 135.
TV22537 | 727.4 - Tunnelnavnskilt | Tunnelnavnskilt.
ET3763 | Tekst, ordinær visning | Angir tekst på variabelt skilt i ordinær visningsmodus, dvs. den visningen som er mest utbredt når skiltet ikke er avslått/blankt. Teksten skrives inn etter fast system. Det kan også legges inn informasjon om symboler, piler og miniatyrskilt. Merknad registrering: Påkrevd for de skilttypene som har tekst (som ikke er fast). | Tekst (300) |  |  | 3: Betinget Se "Merknad registrering" | TekstOrdinærVisning_3763
ET8785 | Beskrivelse | Felt til disposisjon for å beskrive det variable skiltet, kan f.eks. angi hvilke skiltnummer som er involvert etc., hvordan det skiftes mellom ulik tekster/symbol osv. Merknad registrering: Skal angis om flere enn 1 skiltvisning (i tillegg til av-posisjon). | Tekst (250) |  |  | 3: Betinget Se "Merknad registrering" | Beskrivelse_8785
ET6986 | Plasseringskode | Angir plasseringskode for variabelt skilt i skiltpunkt. Øverste posisjon har lavest nummer, nederste posisjon har høyest verdi. Benytt nummerering 10, 20, 30 i utgangspunktet. Merknad registrering: Påkrevd hvis det er flere skiltplater på samme stolpe. | Tall (x.) |  | 99.0 | 3: Betinget Se "Merknad registrering" | Plasseringskode_6986
ET6987 | Ansiktsside, rettet mot | Angir hva skiltplatens ansiktsside, dvs. skiltmotivet er rettet mot. | Tillatte verdier |  |  | 2: Påkrevd | AnsiktssideRettetMot_6987
TV9138 | Trafikk i metreringsretning | Ansiktsside er rettet mot trafikanter som beveger seg i metreringsretning på vegen skiltplate er registrert.
TV9139 | Trafikk mot metreringsretning | Ansiktsside er rettet mot trafikanter som beveger seg mot metreringsretning på vegen skiltplate er registrert.
TV9140 | Parallelt mot veg | Skiltplate er orientert parallelt med vegen den er registrert på. Ansiktsside er vendt inn mot denne vegen.
TV9141 | Parallelt fra veg | Skiltplate er orientert parallelt med vegen den er registrert på. Ansiktsside er vendt ut fra denne vegen, dvs. ansikt er kun synlig fra sideveger.
TV9142 | Tosidig | Skiltplate har motiv på begge sider.
ET1739 | Fjernstyring | Angir om vegobjektet kan fjernstyres. Merknad registrering: Påkrevd hvis Ja. | Tillatte verdier |  |  | 3: Betinget Se "Merknad registrering" | Fjernstyring_1739
TV3518 | Ja
TV3556 | Nei
ET4598 | Belyst | Angir om skiltet er belyst eller ikke. Merknad registrering: Påkrevd hvis Ja. | Tillatte verdier |  |  | 3: Betinget Se "Merknad registrering" | Belyst_4598
TV5538 | Ja
TV5539 | Nei
ET12621 | Skiftet dato | Angir dato når vegobjektet sist ble skiftet ut. Merknad registrering: Påkrevd når skiltplate har vært skiftet ut. | Dato (ååååMMdd) (8) |  |  | 3: Betinget Se "Merknad registrering" | SkiftetDato_12621
ET10393 | Etableringsår | Angir hvilket år vegobjektet ble etablert på stedet. | Tall (xxx.) | 1900.0 | 2050.0 | 2: Påkrevd | Etableringsår_10393
ET10489 | Driftsmerking | Identitet/navn på forekomst, normalt synlig på stedet. | Tekst (50) |  |  | 2: Påkrevd | Driftsmerking_10489
ET1534 | Produsent | Angir navn på produsent/fabrikant av vegobjektet. | Tekst (50) |  |  | 2: Påkrevd | Produsent_1534
ET3904 | Produktnavn | Angir produktnavn/typebetegnelse, kan også ta med typenummer. | Tekst (75) |  |  | 2: Påkrevd | Produktnavn_3904
ET11080 | Prosjektreferanse | Referanse til prosjekt. Det benyttes samme prosjektreferanse som på tilhørende Veganlegg (VT30). Benyttes for lettere å kunne skille nye data fra eksisterende data i NVDB. Merknad registrering: Skal angis for nye vegobjekter som overføres fra et utbyggings- eller vedlikeholdsprosjekt. | Tekst (200) |  |  | 3: Betinget Se "Merknad registrering" | Prosjektreferanse_11080
ET12320 | ProsjektInternObjekt_ID | Objektmerking. Unik innenfor tilhørende vegprosjekt. Merknad registrering: Skal angis for vegobjekt tilhørende Nye Veier AS så fremt slik ID er etablert. | Tekst (250) |  |  | 3: Betinget Se "Merknad registrering" | ProsjektInternObjekt_12320
ET8000 | Eier | Angir hvem som er eier av vegobjektet. Merknad registrering: Påkrevd når eier avviker fra vegeier. Det skal angis eier på alle vegobjekt tilhørende Nye Veier AS. | Tillatte verdier |  |  | 3: Betinget Se "Merknad registrering" | Eier_8000
TV10266 | Stat, Statens vegvesen
TV10330 | Kommune
TV10394 | Privat
TV10728 | Fylkeskommune
TV20457 | Stat, Nye Veier
TV20458 | Uavklart | Verdi benyttes inntil det er avklart hvem som er eier (ingen verdi tolkes som at vegeier er eier).