## Avrettingslag
ID | Vegobjekttype (VT) - EgenskapsType (ET) - Tillat Verdi (TV) | Beskrivelse | Datatype - Enhet | Min verdi | Maks verdi | Viktighet | SOSINVDB navn
VT791 | Avrettingslag | Avrettingslag i overbygning. |  |  |  |  | Avrettingslag_791
ET8874 | Geometri, hjelpelinje | Beskrivelse: Linje/kurve er manus for å etablere vegobjektets stedfesting på vegnettet. Merknad registrering: Geometrien benyttes kun i forbindelse med etablering av vegobjektet og skal normalt ikke lagres i NVDB. Grunnriss: Vegens senterline eller parallell linje til denne. Høydereferanse: Høyde avledes fra vegnettsgeometri, dermed ikke krav om høyde. Href: Nøyaktighetskrav grunnriss (om ikke annet er avtalt): 1.00 Nøyaktighetskrav høyde (om ikke annet er avtalt): | Linje/kurvegeometri |  |  | 4: Opsjonell | GeometriHjelpelinje_8874
ET8748 | Materialtype | Angir hvilken materialtype som er benyttet. | Tekst (80) |  |  | 2: Påkrevd | Materialtype_8748
ET8749 | Steinstørrelse | Angir hvilken steinstørrelse som er benyttet (fra-til). | Tekst (30) |  |  | 2: Påkrevd | Steinstørrelse_8749
ET10408 | Etableringsår | Angir hvilket år vegobjektet ble etablert på stedet. | Tall (xxx.) | 1900.0 | 2050.0 | 2: Påkrevd | Etableringsår_10408