## Brannslokkingsanlegg
ID | Vegobjekttype (VT) - EgenskapsType (ET) - Tillat Verdi (TV) | Beskrivelse | Datatype - Enhet | Min verdi | Maks verdi | Viktighet | SOSINVDB navn
VT474 | Brannslokkingsanlegg | System for automatisk brannslokking. Vanligvis sprinkleranlegg. |  |  |  |  | Brannslokkingsanlegg_474
ET10079 | Geometri, linje | Beskrivelse: Gir linje/kurve som geometrisk representerer objektet. Merknad registrering: Grunnriss: Senterlinje for strekning med brannslokkingsanlegg. Høydereferanse: Href: Nøyaktighetskrav grunnriss (om ikke annet er avtalt): 1.00 Nøyaktighetskrav høyde (om ikke annet er avtalt): | Linje/kurvegeometri |  |  | 2: Påkrevd | GeometriLinje_10079
ET3777 | Type | Angir type. | Tillatte verdier |  |  | 2: Påkrevd | Type_3777
TV5041 | Sprinkleranlegg
TV5042 | Halogen brannslokkingsanlegg
TV13036 | Vanntåke
ET5485 | Lengde | Angir lengde av sprinkleranlegg. | Tall (xxxxxxx.) - Meter (m) |  |  | 2: Påkrevd | Lengde_5485
ET10274 | Etableringsår | Angir hvilket år vegobjektet ble etablert på stedet. | Tall (xxx.) | 1900.0 | 2050.0 | 2: Påkrevd | Etableringsår_10274