## Evakueringsbelysning
ID | Vegobjekttype (VT) - EgenskapsType (ET) - Tillat Verdi (TV) | Beskrivelse | Datatype - Enhet | Min verdi | Maks verdi | Viktighet | SOSINVDB navn
VT860 | Evakueringsbelysning | En rekke med lys satt opp i den hensikt å lede trafikanter ut av en tunnel i en nødsituasjon. Evakueringslysene skal normalt være festet på tunnelvegg i bestemt høyde over veg og med fast innbyrdes avstand. Det forutsettes at de enkelte evakueringslysene som inngår er av samme type. (Vegobjekttype ble tom Datakatalogversjon 2.28 benevnt "Rømningslysstrekning"). |  |  |  |  | Evakueringsbelysning_860
ET9898 | Geometri, linje | Beskrivelse: Gir linje/kurve som geometrisk representerer objektet. Merknad registrering: Grunnriss: Linje gjennom senter av alle lysarmatur fra start til slutt Høydereferanse: Underkant lysarmatur. Href: Nøyaktighetskrav grunnriss (om ikke annet er avtalt): 1.00 Nøyaktighetskrav høyde (om ikke annet er avtalt): | Linje/kurvegeometri |  |  | 2: Påkrevd | GeometriLinje_9898
ET9899 | Type lyskilde | Angir type lyskilde. | Tillatte verdier |  |  | 2: Påkrevd | TypeLyskilde_9899
TV16082 | LED-armatur | Led-armatur med fast innbyrdes avstand.
TV16083 | Lysstoffrør | Armatur med lysstoffrør med fast innbyrdes avstand.
TV16722 | Glødelamper | Glødelamper med fast innbyrdes avstand.
TV19015 | LED-list | Sammenhengende LED-belysning.
ET12618 | Standard lengde LED-seksjoner | Angir standard lengde av LED seksjoner, det vil si den lengden flest LED seksjoner tilhørende evakueringsbelysningen har. Merknad registrering: Skal angis om Type lyskilde (ET 9899) = LED-list (TV19015) | Tall (xx.xx) - Meter (m) |  |  | 3: Betinget Se "Merknad registrering" | StandardLengdeLED-se_12618
ET9892 | Etableringsår | Angir hvilket år vegobjektet ble etablert på stedet. | Tall (xxx.) | 1900.0 | 2050.0 | 2: Påkrevd | Etableringsår_9892