## Fanggjerde
ID | Vegobjekttype (VT) - EgenskapsType (ET) - Tillat Verdi (TV) | Beskrivelse | Datatype - Enhet | Min verdi | Maks verdi | Viktighet | SOSINVDB navn
VT845 | Fanggjerde | Gjerde som settes opp for å fange opp steinsprang eller mindre skred. |  |  |  |  | Fanggjerde_845
ET9604 | Geometri, linje | Beskrivelse: Gir linje/kurve som geometrisk representerer objektet. Merknad registrering: Høydereferanse FOT skal benyttes så sant det er mulig. Grunnriss: Senter gjerde på terrengnivå. Høydereferanse: Topp: Topp fanggjerde. Fot: Terreng/topp fundament. Href: 2 - Fot ønskes Nøyaktighetskrav grunnriss (om ikke annet er avtalt): 0.50 Nøyaktighetskrav høyde (om ikke annet er avtalt): 0.50 | Linje/kurvegeometri |  |  | 2: Påkrevd | GeometriLinje_9604
ET9597 | Lengde | Angir total lengde av vegobjektet. Merknad registrering: Kan beregnes av egengeometri (linje/kurve). Skal angis manuelt om manglende/mangelfull egengeometri. | Tall (xxxx.x) - Meter (m) | 1.0 | 9999.0 | 3: Betinget Se "Merknad registrering" | Lengde_9597
ET9598 | Høyde | Angir egen-høyde av vegobjektet uavhengig av hvilken vinkel det står i. | Tall (xx.x) - Meter (m) | 1.0 | 30.0 | 2: Påkrevd | Høyde_9598
ET9599 | Styrke | Energimengden fanggjerdet er konstruert for å motstå. | Tall (xxx.) - KiloJoule (kJ) | 1.0 | 8000.0 | 2: Påkrevd | Styrke_9599
ET9600 | Gjennomsnittlig avstand fra veg | Gjennomsnittlig avstand fra vegkant til vegobjektet. | Tall (xxx.) - Meter (m) | 1.0 | 2000.0 | 2: Påkrevd | GjennomsnittligAvstan_9600
ET9601 | Helningsvinkel gjerde | Helningsgrad for vegobjektet. | Tall (x.) - Grader (360) (grad) | 10.0 | 90.0 | 2: Påkrevd | HelningsvinkelGjerde_9601
ET9602 | Adkomst | Beskriver hvordan man får adkomst til vegobjektet for vedlikehold. | Tillatte verdier |  |  | 2: Påkrevd | Adkomst_9602
TV13816 | Hjullaster | Adkomst er mulig med hjullaster.
TV13817 | Gravemaskin | Adkomst for gravemaskin.
TV13818 | Til fots | Adkomst til fots.
TV13819 | Kran | Adkomst for kran.
TV13820 | Tau | Adkomst med tau.
TV13821 | Helikopter | Adkomst for helikopter.
TV19822 | Bil | Adkomst er mulig med bil.
ET9606 | Etableringsår | Angir hvilket år vegobjektet ble etablert på stedet. | Tall (xxx.) | 1900.0 | 2050.0 | 2: Påkrevd | Etableringsår_9606
ET9642 | Produsent | Angir navn på produsent/fabrikant av vegobjektet. | Tillatte verdier |  |  | 2: Påkrevd | Produsent_9642
TV13863 | Avaroc
TV13864 | El Montagne
TV13865 | Geobrügg
TV13866 | Isofer
TV13867 | Maccaferri
TV13868 | Trumer Schutzbauten