## Fyllingsskråning
ID | Vegobjekttype (VT) - EgenskapsType (ET) - Tillat Verdi (TV) | Beskrivelse | Datatype - Enhet | Min verdi | Maks verdi | Viktighet | SOSINVDB navn
VT137 | Fyllingsskråning | Skråflate som er del av begrensningen av en fylling. |  |  |  |  | Fyllingsskråning_137
ET10961 | Geometri, flate | Beskrivelse: Gir flate/polygon som geometrisk avgrenser fyllingsskråning. Fyllingsfot i nedkant, vegskulderkant i overkant. Merknad registrering: Geometritype skal benyttes ved nyregistrering/oppdatering. Grunnriss: Omriss av fyllingsskråning. Sammensatt av topp fyllingsskråning (vegskulderkant), sidene av fyllingsskråningen og fyllingsfot. Høydereferanse: Terreng. Href: Nøyaktighetskrav grunnriss (om ikke annet er avtalt): 1.00 Nøyaktighetskrav høyde (om ikke annet er avtalt): 1.00 | Flategeometri |  |  | 3: Betinget Se "Merknad registrering" | GeometriFlate_10961
ET11528 | Helning | Gir representativ helning for fyllingsskråning. For skråninger med ulike helninger angis den som er brattest. Detaljer kan beskrives under tilleggsinformasjon. | Tillatte verdier |  |  | 2: Påkrevd | Helning_11528
TV19584 | Brattere enn 1:1,25
TV19585 | 1:1,25
TV19586 | 1:1,5
TV19587 | 1:2
TV19588 | 1:3
TV19589 | 1:4
TV19590 | 1:5
TV19591 | Slakere enn 1:5
ET1871 | Høyde, maksimal | Angir maksimal høydeforskjell mellom vegkant og fyllingsfot. Måles vertikalt. | Tall (xx.xx) - Meter (m) |  | 20.0 | 2: Påkrevd | HøydeMaksimal_1871
ET2242 | Bredde, gjennomsnitt | Angir gjennomsnittlig bredde målt parallelt med fyllingsskråning (ikke horisontalt). | Tall (xxx.xx) - Meter (m) | 5.0 | 50.0 | 4: Opsjonell | BreddeGjennomsnitt_2242
ET1392 | Areal | Angir areal av fylling (skråflate). Merknad registrering: Beregnes ut fra flategeometri. Angis om flategeometri mangler. | Tall (xxxxxx.) - Kvadratmeter (m2) |  | 20000.0 | 3: Betinget Se "Merknad registrering" | Areal_1392
ET10298 | Etableringsår | Angir hvilket år vegobjektet ble etablert på stedet. | Tall (xxx.) | 1900.0 | 2050.0 | 2: Påkrevd | Etableringsår_10298