## Gjerde
ID | Vegobjekttype (VT) - EgenskapsType (ET) - Tillat Verdi (TV) | Beskrivelse | Datatype - Enhet | Min verdi | Maks verdi | Viktighet | SOSINVDB navn
VT7 | Gjerde | Gjerde er frittstående hinder som skal stenge/lede ferdsel av folk eller dyr. |  |  |  |  | Gjerde_7
ET4716 | Geometri, linje | Beskrivelse: Gir linje/kurve som geometrisk representerer objektet. Merknad registrering: Geometri som skal overføres til FKB må være registrert ihht. FKB-krav. Grunnriss: Senter gjerde som for FKB - Gjerde. Høydereferanse: Høydereferanse angis med egenskapen Href som for FKB Gjerde. Topp: Topp gjerde. Fot: Terreng/topp fundament. Href: 1 - Topp ønskes Nøyaktighetskrav grunnriss (om ikke annet er avtalt): 0.50 Nøyaktighetskrav høyde (om ikke annet er avtalt): 0.50 | Linje/kurvegeometri |  |  | 2: Påkrevd | GeometriLinje_4716
ET1249 | Bruksområde | Angir hva vegobjektet brukes til, hvilken funksjon det har. | Tillatte verdier |  |  | 2: Påkrevd | Bruksområde_1249
TV2401 | Trafikk-/ledegjerde | Gjerde som avgrenser fotgjengertrafikk fra motorvogntrafikk. Kilde: Rekkverksnormal.
TV2402 | Vilt | Skal hindre dyr i å komme ut i kjørebanen eller vegområdet. (Temahefte hb111).
TV2403 | Eiendom
TV2404 | Gelender
TV3788 | Miljøgjerde
TV9294 | Blendingsgjerde | Skal hindre blending fra møtende trafikk. (Temahefte hb 111).
TV9295 | Sikringsgjerde | Skal sikre at personer eller dyr ikke får tilgang til kjørebanen eller spesielt farlig område.
ET1091 | Type | Angir hvilken type vegobjektet er av. | Tillatte verdier |  |  | 2: Påkrevd | Type_1091
TV2405 | Steingjerde
TV2406 | Flettverk, plastbelagt
TV2407 | Tregjerde
TV3253 | Flettverk, stålflettverksgjerde
TV3255 | Flettverk, storrutet gjerde
TV3257 | Tregjerde, åpent
TV3259 | Tregjerde, tett
TV3364 | Stål/rørgjerde
TV3853 | Aluminiumsgjerde
TV10776 | Flettverk, kraftig | Ekstra kraftig flettverk-gjerde oftest benyttet i forbindelse med rassikring.
TV17441 | Herdet glass
TV17442 | Pleksiglass
TV19495 | Kjettinggjerde
ET2105 | Type stolpe | Angir hvilken type stolper gjerdet har. Merknad registrering: Skal angis for gjerder med stolper. | Tillatte verdier |  |  | 3: Betinget Se "Merknad registrering" | TypeStolpe_2105
TV2196 | Tre
TV2243 | Metall, stål
TV2253 | Metall, aluminium
TV2275 | Plast
TV17440 | Betong
ET1575 | Høyde, gjennomsnitt | Angir gjennomsnittlig egenhøyde for hele vegobjektet. | Tall (x.xx) - Meter (m) |  | 4.0 | 2: Påkrevd | HøydeGjennomsnitt_1575
ET1300 | Lengde | Angir eksakt lengde av gjerde. Merknad registrering: Kan beregnes av egengeometri (linje/kurve). Skal angis manuelt om manglende/mangelfull egengeometri. | Tall (xxxxxx.x) - Meter (m) | 10.0 | 1000.0 | 3: Betinget Se "Merknad registrering" | Lengde_1300
ET1601 | Overflatebehandling | Angir hvordan vegobjektet er overflatebehandla. Merknad registrering: Påkrevd hvis gjerde er overflatebehandlet. | Tillatte verdier |  |  | 3: Betinget Se "Merknad registrering" | Overflatebehandling_1601
TV2153 | Malt
TV2160 | Beiset
TV2166 | Impregnert
TV2172 | Oljet
TV2178 | Lakkert
TV17392 | Galvanisert
TV19466 | Ingen | Vegobjektet har ingen overflatebehandling.
ET10301 | Etableringsår | Angir hvilket år vegobjektet ble etablert på stedet. | Tall (xxx.) | 1900.0 | 2050.0 | 2: Påkrevd | Etableringsår_10301