## Gjerdeport
ID | Vegobjekttype (VT) - EgenskapsType (ET) - Tillat Verdi (TV) | Beskrivelse | Datatype - Enhet | Min verdi | Maks verdi | Viktighet | SOSINVDB navn
VT855 | Gjerdeport | Passasje i gjerder eller skjermer. |  |  |  |  | Gjerdeport_855
ET9776 | Geometri, punkt | Beskrivelse: Gir punkt som geometrisk representerer objektet. Merknad registrering: Grunnriss: Senter gjerdeport. Høydereferanse: Topp: Topp gjerdeport. Fot: Terreng/topp fundament. Bør gjøres tilsvarende som for tilgrensende gjerde. Href: 1 - Topp ønskes Nøyaktighetskrav grunnriss (om ikke annet er avtalt): 1.00 Nøyaktighetskrav høyde (om ikke annet er avtalt): 0.50 | Punktgeometri |  |  | 2: Påkrevd | GeometriPunkt_9776
ET9778 | Materiale | Angir materiale. | Tillatte verdier |  |  | 2: Påkrevd | Materiale_9778
TV15914 | Aluminium
TV15915 | Stål
TV15916 | Tre
ET9772 | Bredde | . | Tall (xx.xx) - Meter (m) | 1.0 | 25.0 | 2: Påkrevd | Bredde_9772
ET9777 | Høyde | Angir egenhøyde av vegobjektet. | Tall (xx.xx) - Meter (m) |  | 3.0 | 2: Påkrevd | Høyde_9777
ET9780 | Normal stilling | Angir hva som er normal stilling for dør. | Tillatte verdier |  |  | 2: Påkrevd | NormalStilling_9780
TV15917 | Lukka, låst
TV15918 | Lukka, ulåst
TV15919 | Åpen
ET10302 | Etableringsår | Angir hvilket år vegobjektet ble etablert på stedet. | Tall (xxx.) | 1900.0 | 2050.0 | 2: Påkrevd | Etableringsår_10302