## Holdeplassutrustning
ID | Vegobjekttype (VT) - EgenskapsType (ET) - Tillat Verdi (TV) | Beskrivelse | Datatype - Enhet | Min verdi | Maks verdi | Viktighet | SOSINVDB navn
VT487 | Holdeplassutrustning | Sted for på og avstigning av kollektivtrafikk. |  |  |  |  | Holdeplassutrustning_487
ET8926 | Geometri, linje | Beskrivelse: Gir linje/kurve som geometrisk representerer objektet. Merknad registrering: Grunnriss: Skillet mellom plattform/venteareal og vegareal der buss stopper. Høydereferanse: Topp vegdekke. Href: Nøyaktighetskrav grunnriss (om ikke annet er avtalt): 1.00 Nøyaktighetskrav høyde (om ikke annet er avtalt): | Linje/kurvegeometri |  |  | 2: Påkrevd | GeometriLinje_8926
ET10259 | Type transportmiddel | Angir hvilken type transportmiddel det er tilrettelagt for. Merknad registrering: Skal angis om det ikke er buss. | Tillatte verdier |  |  | 3: Betinget Se "Merknad registrering" | TypeTransportmiddel_10259
TV16750 | Buss
TV16751 | Trikk/bybane
ET3956 | Type | Angir hvilken type holdeplassutrustning det er tale om. | Tillatte verdier |  |  | 2: Påkrevd | Type_3956
TV5078 | Plattform og lomme | 512-skilt (holdeplass for buss), plattform for passasjerer og busslomme.
TV5079 | Kun skilt | Kun 512-skilt (holdeplass for buss) som informasjonsbærer, ikke plattform. Dette er ikke en normert løsning. Det finnes som midlertidig løsning eller det kan være godkjent i enkelttilfeller etter søknad om fravik fra normalene.
TV5080 | Kantstopp | 512-skilt (holdeplass for buss) og plattform for passasjerer eller stopp ved fortau i by/tettbebyggelse.
TV5081 | Annen type | Andre typer holdeplassutrustning. Kan f.eks. være perrong på terminal, endeholdeplass, snuholdeplass, m.m. Gi beskrivelse under egenskap Tilleggsinformasjon.
TV19089 | Lomme og skilt, ikke plattform | Det er anlagt lomme, det er skilt, men ikke plattform.
ET10416 | Holdeplasskilt | Angir om det er holdeplasskilt knyttet til Holdeplassutrustning. | Tillatte verdier |  |  | 2: Påkrevd | Holdeplasskilt_10416
TV16791 | Ja, standard skiltplate | Det er standard skiltplate i tilknytning til holdeplass.
TV16792 | Nei | Det er ingen former for holdeplasskilt.
TV18175 | Ja, integrert symbol | Skilt er integrert ("trykket") som symbol i selve leskuret, oppslagstavle, eller annen del av holdeplassutrustningen.
TV18176 | Ja, klistremerke | Skilt er limt på selve leskuret, oppslagstavle, eller annen del av holdeplassutrustningen i form av klistremerke.
ET10210 | Høyttaler | Angir om det er høyttaler for å formidle informasjon. Merknad registrering: Påkrevd hvis Ja. | Tillatte verdier |  |  | 3: Betinget Se "Merknad registrering" | Høyttaler_10210
TV16633 | Ja | Holdeplassutrustning har høyttaler.
TV16634 | Nei | Holdeplassutrustning har ikke høyttaler.
ET3959 | Belysning | Angir utvendige belysningsforhold. Ev. innvendig belysning i leskur skal knyttes til "leskur". | Tillatte verdier |  |  | 2: Påkrevd | Belysning_3959
TV4978 | Ja, egen belysning
TV4979 | Nei
TV9954 | Ja, belyst av gatebelysning
ET10211 | Sittemulighet | Angir om det er sittemulighet på Holdeplassutrustning. | Tillatte verdier |  |  | 2: Påkrevd | Sittemulighet_10211
TV16635 | Ja | Angir at det er sittemulighet, men ikke sittemulighet under tak og det er ikke armlene.
TV16636 | Ja, med tak | Angir at det er sittemulighet under tak, men det er ikke armlene.
TV16637 | Ja, med armlene | Angir at det er sittemulighet med armlene, men ikke under tak.
TV16638 | Ja, med armlene og tak | Angir at det er sittemulighet under tak og at det er sittemulighet med armlene.
TV16639 | Nei
ET10220 | Bilparkering | Angir om det er parkering for bil i tilknytning til Holdeplassutrustning. | Tillatte verdier |  |  | 2: Påkrevd | Bilparkering_10220
TV16648 | Ja | Angir at det er bilparkering i tilknytning til holdeplassutrustning, men parkering er uten takoverbygg og det er ikke tilrettelagt for forflytningshemmede.
TV16649 | Ja, med takoverbygg | Angir at det er bilparkering med takoverbygg i tilknytning til holdeplassutrustning, men parkering er ikke tilrettelagt for forflytningshemmede.
TV16650 | Ja, tilrettelagt for forflytningshemmede | Angir at det er bilparkering i tilknytning til holdeplassutrustning, det er tilrettelagt for forflytningshemmede, men det er ikke takoverbygg.
TV16651 | Ja, tilrettelagt for forflytningshemmede og takoverbygg | Angir at det er bilparkering med takoverbygg i tilknytning til holdeplassutrustning, det er tilrettelagt for forflytningshemmede.
TV16652 | Nei | Det er ikke parkering i tilknytning til holdeplassutrustning.
ET10219 | Plattform, type | Angir type område hvor reisende kan oppholde seg i forbindelse med venting på kollektivtrafikk. Plattform er opphøyet fra kjørearealet. Merknad registrering: Påkrevd hvis holdeplass for buss. | Tillatte verdier |  |  | 3: Betinget Se "Merknad registrering" | PlattformType_10219
TV16689 | Ikke plattform | Det er ikke noe eget tilrettelagt venteareal. Venteareal utenfor kjørebanen (i avkjørsler, stikkveger, ved postkasser eller lignende).
TV16690 | Del av fortau | Plattformen er del av gjennomgående fortau.
TV16691 | Trafikkøy | Trafikkøy som skiller kjørefelt eller påstigningspunkt.
TV16692 | Eget areal | Eget areal som er opphøyet fra kjørebanen, brukes som venteareal.
TV19834 | Del av g/s-veg | Plattformen er del av gjennomgående g/s-veg.
ET10193 | Plattform, belegning | Belegning på plattform. Merknad registrering: Skal angis om det er plattform. | Tillatte verdier |  |  | 3: Betinget Se "Merknad registrering" | PlattformBelegning_10193
TV16605 | Asfalt
TV16606 | Betong
TV16607 | Betongstein
TV16608 | Grus
TV16609 | Naturstein, brostein
TV20073 | Naturstein, heller
ET10191 | Plattform, lengde | Lengde av plattform eksklusiv inn-/utkjøringslengde. Merknad registrering: Betingelse: Skal angis om det finnes plattform. | Tall (xxx.x) - Meter (m) | 8.0 | 80.0 | 3: Betinget Se "Merknad registrering" | PlattformLengde_10191
ET10192 | Plattform, bredde | Fri bredde i plattformens fulle lengde. Ved varierende bredde brukes gjennomsnitt. Merknad registrering: Betingelse: Skal angis om det finnes plattform. | Tall (xx.x) - Meter (m) |  | 40.0 | 3: Betinget Se "Merknad registrering" | PlattformBredde_10192
ET10201 | Plattform, minstebredde | Minste bredde på beste gang-/forflytningsbane langs plattformen. Det skal tas hensyn til permanente punkthinder som trapper, skiltstolper, portaler, bygninger osv. Kjøretøy, rullestoler, vogner etc. som har bredde større enn denne minstebredden vil ikke kunne passere fritt på plattform. Merknad registrering: Skal angis om det er plattform. | Tall (xx.x) - Meter (m) |  | 40.0 | 3: Betinget Se "Merknad registrering" | PlattformMinstebredd_10201
ET10194 | Plattform, kantsteinhøyde påstigning | Høyde på kantstein ved påstigningspunkt. Merknad registrering: Skal angis om det er plattform. | Tall (xx.x) - Centimeter (cm) | 5.0 | 40.0 | 3: Betinget Se "Merknad registrering" | PlattformKantsteinhø_10194
ET10195 | Plattform, kantsteinhøyde avstigning | Høyde på kantstein ved avstigningspunkt (ca. 5 m bak påstigning). Merknad registrering: Skal angis om det er plattform. | Tall (xx.x) - Centimeter (cm) | 5.0 | 40.0 | 3: Betinget Se "Merknad registrering" | PlattformKantsteinhø_10195
ET10306 | Etableringsår | Angir hvilket år vegobjektet ble etablert på stedet. | Tall (xxx.) | 1900.0 | 2050.0 | 2: Påkrevd | Etableringsår_10306
ET11311 | Sist oppgradert | Angir årstall for når holdeplassutrustning sist ble oppgradert. Eksempel på oppgradering kan være anleggelse av plattform, etablere bedre tilbud til trafikantene i form av sanntidsinformasjon, sykkelparkering, leskur, m.m. Merknad registrering: Skal angis om holdeplassutrustning har vært oppgradert. | Tall (xxxx) | 1970.0 | 2030.0 | 3: Betinget Se "Merknad registrering" | SistOppgradert_11311