## Inspeksjonsluke
ID | Vegobjekttype (VT) - EgenskapsType (ET) - Tillat Verdi (TV) | Beskrivelse | Datatype - Enhet | Min verdi | Maks verdi | Viktighet | SOSINVDB navn
VT803 | Inspeksjonsluke | Åpning i tunnelhvelv hvor en kan komme bak tunnelhvelvet. Benyttes i forbindelse med inspeksjon av geologiske forhold. |  |  |  |  | Inspeksjonsluke_803
ET9295 | Geometri, punkt | Beskrivelse: Gir punkt som geometrisk representerer objektet. Merknad registrering: Grunnriss: Senter inspeksjonsluke. Høydereferanse: Underkant luke. Href: Nøyaktighetskrav grunnriss (om ikke annet er avtalt): 1.00 Nøyaktighetskrav høyde (om ikke annet er avtalt): | Punktgeometri |  |  | 2: Påkrevd | GeometriPunkt_9295
ET9150 | Høyde | Angir høyde av luke. | Tall (x.xx) - Meter (m) |  | 9.99 | 2: Påkrevd | Høyde_9150
ET9151 | Bredde | Angir bredde av luke. | Tall (x.xx) - Meter (m) |  | 9.99 | 2: Påkrevd | Bredde_9151
ET10312 | Etableringsår | Angir hvilket år vegobjektet ble etablert på stedet. | Tall (xxx.) | 1900.0 | 2050.0 | 2: Påkrevd | Etableringsår_10312
ET11000 | Driftsmerking | Identitet/navn på forekomst, normalt synlig på stedet. | Tekst (50) |  |  | 2: Påkrevd | Driftsmerking_11000