## Kamera
ID | Vegobjekttype (VT) - EgenskapsType (ET) - Tillat Verdi (TV) | Beskrivelse | Datatype - Enhet | Min verdi | Maks verdi | Viktighet | SOSINVDB navn
VT163 | Kamera | Fastmontert video- eller fotokamera for trafikkovervåkning. |  |  |  |  | Kamera_163
ET4829 | Geometri, punkt | Beskrivelse: Gir punkt som geometrisk representerer objektet. Merknad registrering: Grunnriss: Senter vegobjekt. Høydereferanse: Innfestingshøyde. Href: Nøyaktighetskrav grunnriss (om ikke annet er avtalt): 1.00 Nøyaktighetskrav høyde (om ikke annet er avtalt): | Punktgeometri |  |  | 2: Påkrevd | GeometriPunkt_4829
ET10971 | Bruksområde | Angir hva vegobjektet brukes til. | Tillatte verdier |  |  | 2: Påkrevd | Bruksområde_10971
TV18310 | Vær og føreforhold | Overvåkning av vær og føreforhold.
TV18311 | Trafikkdetektering, signalanlegg | Detektering av innkommende trafikk for styring av signalanlegg.
TV18312 | Hendelsesdetektering, AID | Automatisk hendelsesdetektering, AID (automatic incident detection). Brukes når kamera er installert til det formålet.
TV18313 | Bomstasjon
TV18314 | Annet formål | Kamera som benyttes til andre formål. Det skal angis informasjon om bruksområdet under tilleggsinformasjon (ET11584).
TV18316 | Overvåkning, trafikk | Visuell overvåkning av trafikk uten AID.
TV20996 | Overvåkning, vegbom | Visuell overvåkning av vegbom.
TV20997 | Overvåkning, basseng | Visuell overvåkning av basseng.
TV20998 | Overvåkning, teknisk bygg | Visuell overvåkning av teknisk bygg.
TV20999 | Trafikkdetektering, belysning | Detektering av innkommende trafikk for styring av vegbelysning eller tunnelbelysning.
ET1179 | Type kamera | Angir hvilken type kamera det er tale om. | Tillatte verdier |  |  | 2: Påkrevd | TypeKamera_1179
TV9296 | Fast videokamera | Videokamera som har fast innstilt bildeutsnitt. Ikke styrbart mht. vinkel, zoom etc.
TV9297 | Fotokamera | Kamera som kun benyttes til å ta bilder. F.eks. i forbindelse med ATK eller andre spesielle situasjoner.
TV20995 | Bevegelig videokamera (PTZ/dome) | Videokamera som er svingbart/zoombart. (PTZ=Pan, Tilt, Zoom).
ET12080 | Type teknologi | Angir hvilken type teknologi som er benyttet i kameraet. | Tillatte verdier |  |  | 2: Påkrevd | TypeTeknologi_12080
TV20986 | Optisk
TV20987 | Termisk | Kamera som benyttes for å avlese temperatur på en overflate.
TV20988 | Termisk/optisk | Både termisk og optisk.
ET7015 | Type tilkopling | Angir hvilken type tilkopling kameraet har. | Tillatte verdier |  |  | 2: Påkrevd | TypeTilkopling_7015
TV9298 | Digital | Overfører bilde via Ethernett. IP-kamera.
TV9299 | Analog | Ikke overføring av bilde via ethernett, men f.eks. ccoax.
ET3734 | Oppsettingsutstyr | Angir hva utstyret er festet på. | Tillatte verdier |  |  | 2: Påkrevd | Oppsettingsutstyr_3734
TV4736 | Egen mast/stolpe
TV4737 | Lysmast
TV4738 | Tunnelportal
TV4739 | Vegg
TV16948 | Skiltportal
TV16949 | Kabelstige
TV16950 | Bru | Kameraet er festet i selve brukonstruksjonen. F.eks. på brakett festet på brukonstruksjonen.
TV17366 | Skiltstolpe
ET4075 | Etableringsår | Angir hvilket år vegobjektet ble etablert på stedet. | Tall (xxx.) | 1900.0 | 2050.0 | 2: Påkrevd | Etableringsår_4075
ET10468 | Driftsmerking | Identitet/navn på forekomst, normalt synlig på stedet. | Tekst (50) |  |  | 2: Påkrevd | Driftsmerking_10468
ET1536 | Produsent | Angir navn på produsent/fabrikant av vegobjektet. | Tekst (50) |  |  | 2: Påkrevd | Produsent_1536
ET1457 | Produktnavn | Angir produktnavn for vegobjektet. Produktnavn kan inneholde modellnavn, typebetegnelse, typenummer og ev. serienummer. | Tekst (100) |  |  | 2: Påkrevd | Produktnavn_1457
ET1497 | Leverandør | Angir navn på firma som har levert vegobjektet. | Tekst (50) |  |  | 2: Påkrevd | Leverandør_1497