## Ledelysstrekning, optisk
ID | Vegobjekttype (VT) - EgenskapsType (ET) - Tillat Verdi (TV) | Beskrivelse | Datatype - Enhet | Min verdi | Maks verdi | Viktighet | SOSINVDB navn
VT861 | Ledelysstrekning, optisk | En rekke med lys satt opp i den hensikt å gi optisk ledning for de kjørende. Slike lys kan være satt opp både langs veg i dagen og langs veg i tunnel. Evakueringsbelysning i tunnel registreres som Evakueringsbelysning (861) og ikke som Ledelysstrekning, optisk. |  |  |  |  | LedelysstrekningOptisk_861
ET9915 | Geometri, linje | Beskrivelse: Gir linje/kurve som geometrisk representerer objektet. Merknad registrering: Grunnriss: Linje gjennom senter av alle lysarmatur fra start til slutt. Høydereferanse: Topp lys Href: Nøyaktighetskrav grunnriss (om ikke annet er avtalt): 1.00 Nøyaktighetskrav høyde (om ikke annet er avtalt): | Linje/kurvegeometri |  |  | 2: Påkrevd | GeometriLinje_9915
ET9917 | Lyskilde type | Angir type lyskilder i ledelyset. | Tillatte verdier |  |  | 2: Påkrevd | LyskildeType_9917
TV16112 | LED
TV16113 | Lysstoffrør
TV16723 | Lystråd | Tråd som lyser i hele trådens lengde.
TV16724 | Glødelampe | Tradisjonell glødelampe.
ET9923 | Plassering | Angir hvor ledelys er plassert. | Tillatte verdier |  |  | 2: Påkrevd | Plassering_9923
TV16098 | I bankett/vegskulder | Ledelys er montert på bankett eller vegskulder.
TV16099 | På rekkverk
TV16100 | På mur/vegg
TV16101 | Eget oppsettingsutstyr | Plassert på egne stolper, kantstolper eller eget oppsttingsutstyr.
ET9907 | Antall ledelyspunkt | Angir hvor mange ledelyspunkt det er totalt i ledelysstrekning. | Tall (xxxx) - Stykker (stk) | 1.0 | 3000.0 | 2: Påkrevd | AntallLedelyspunkt_9907
ET9912 | Effekt | Angir effekt for ett ledelys. | Tall (xxx) - Watt (W) | 1.0 | 200.0 | 2: Påkrevd | Effekt_9912
ET9909 | Etableringsår | Angir hvilket år vegobjektet ble etablert på stedet. | Tall (xxx.) | 1900.0 | 2050.0 | 2: Påkrevd | Etableringsår_9909