## Lysmast
ID | Vegobjekttype (VT) - EgenskapsType (ET) - Tillat Verdi (TV) | Beskrivelse | Datatype - Enhet | Min verdi | Maks verdi | Viktighet | SOSINVDB navn
VT181 | Lysmast | Mast i forbindelse med veg/gatebelysning. Normalt har mast påmontert lysarmatur, men kan også være mast uten lysarmatur som benyttes for framføring av kabel. |  |  |  |  | Lysmast_181
ET4838 | Geometri, punkt | Beskrivelse: Gir punkt som geometrisk representerer objektet. Merknad registrering: Geometri som skal overføres til FKB må være registrert ihht. FKB-krav. Grunnriss: Senter monteringsutstyr (Lysmast, portal, mm). Samme geometri som for Belysningspunkt (VT87) / FKB EL_Belysningspunkt. Høydereferanse: Topp: Topp monteringsutstyr. Fot: Topp monteringsfundament. Href: 2 - Fot ønskes Nøyaktighetskrav grunnriss (om ikke annet er avtalt): 0.50 Nøyaktighetskrav høyde (om ikke annet er avtalt): 0.50 | Punktgeometri |  |  | 2: Påkrevd | GeometriPunkt_4838
ET1189 | Type | Angir hvilken type vegobjektet er av. | Tillatte verdier |  |  | 2: Påkrevd | Type_1189
TV2183 | Tremast
TV2225 | Stålmast
TV3767 | Gittermast
TV3769 | Stålmast, 6-kantet, konisk
TV4685 | Stålmast, konisk
TV4690 | Stålmast, rett
TV4691 | Stålmast, teleskop
TV16300 | Tremast, svekket
TV16301 | Komposittmast
TV16302 | Stålmast, sylindrisk
TV16304 | Aluminiumsmast
ET1662 | Ettergivende mast | Angir om mast gir etter ved påkjørsel. Merknad registrering: Påkrevd hvis det er en ettergivende mast. | Tillatte verdier |  |  | 3: Betinget Se "Merknad registrering" | EttergivendeMast_1662
TV3515 | Ja, ukjent type
TV3553 | Nei
TV16272 | Ja, deformasjon, type HE
TV16273 | Ja, avskjæringsledd, type NE
TV16274 | Ja, tremast med svekking
ET10016 | Fundamentering | Angir hvilken type fundamentering masten har. | Tillatte verdier |  |  | 2: Påkrevd | Fundamentering_10016
TV16279 | Betongfundament
TV16280 | Fotplate
TV16281 | I/på fjell
TV16282 | I/på fjellfundament
TV16283 | I/på jordfundament
TV16284 | Jordstikk
TV16285 | Nedstikk
TV16287 | Plasstøpt
TV16288 | Stålfundament
ET10017 | Boltavstand fotplate | Avstand mellom boltene på fotplaten. Merknad registrering: Skal angi for lysmaster på fotplate. | Tillatte verdier |  |  | 3: Betinget Se "Merknad registrering" | BoltavstandFotplate_10017
TV16289 | c/c bolter 160 mm
TV16290 | c/c bolter 200 mm
TV16291 | c/c bolter 240 mm
TV16292 | Ikke standard avstand
ET1338 | Total mastelengde | Angir lengde av mast. | Tall (xx.xx) - Meter (m) |  | 30.0 | 2: Påkrevd | TotalMastelengde_1338
ET3895 | Utligger | . Merknad registrering: Påkrevd hvis det er utligger. | Tillatte verdier |  |  | 3: Betinget Se "Merknad registrering" | Utligger_3895
TV4692 | Ja
TV4693 | Nei
ET4528 | Bardun/strever | Angir om lysmast/lysstolpe har bardun eller strever. Merknad registrering: Påkrevd hvis Ja. | Tillatte verdier |  |  | 3: Betinget Se "Merknad registrering" | BardunStrever_4528
TV5408 | Ja
TV11764 | Nei
ET10587 | Overflatebehandling | Angir overflatebehandling. | Tillatte verdier |  |  | 2: Påkrevd | Overflatebehandling_10587
TV16974 | Galvanisert
TV16975 | Galvanisert og pulverlakkert
TV16976 | Galvanisert og våtlakkert
TV16977 | Eloksert aluminium
TV16978 | Beiset
TV21302 | Annen behandling | Beskrives under tilleggsinformasjon.
TV21303 | Ingen behandling | Ingen spesiell overflatebehandling.
ET3886 | RAL-kode | Angir lakkfargekode for mast. Bare aktuelt for lakkerte master. Merknad registrering: Påkrevd hvis lakkert mast. | Tekst (10) |  |  | 3: Betinget Se "Merknad registrering" | RAL-kode_3886
ET10324 | Etableringsår | Angir hvilket år vegobjektet ble etablert på stedet. | Tall (xxx.) | 1900.0 | 2050.0 | 2: Påkrevd | Etableringsår_10324
ET3887 | Driftsmerking | Identitet/navn på forekomst, normalt synlig på stedet. | Tekst (50) |  |  | 2: Påkrevd | Driftsmerking_3887
ET1541 | Produsent | Angir navn på produsent/fabrikant av vegobjektet. | Tekst (50) |  |  | 2: Påkrevd | Produsent_1541
ET10019 | Produktnavn | Angir produktnavn for vegobjektet. Produktnavn kan inneholde modellnavn, typebetegnelse, typenummer og ev. serienummer. | Tekst (100) |  |  | 2: Påkrevd | Produktnavn_10019