## Membran
ID | Vegobjekttype (VT) - EgenskapsType (ET) - Tillat Verdi (TV) | Beskrivelse | Datatype - Enhet | Min verdi | Maks verdi | Viktighet | SOSINVDB navn
VT145 | Membran | Vanntett sjikt for å hindre vanngjennomgang. |  |  |  |  | Membran_145
ET4821 | Geometri, hjelpelinje | Beskrivelse: Linje/kurve er manus for å etablere vegobjektets stedfesting på vegnettet. Merknad registrering: Geometrien benyttes kun i forbindelse med etablering av vegobjektet og skal normalt ikke lagres i NVDB. Grunnriss: Senterlinje for vegobjektet sett i dets lengderetning. Høydereferanse: Høyde avledes fra vegnettsgeometri, dermed ikke krav om høyde Href: Nøyaktighetskrav grunnriss (om ikke annet er avtalt): 0.50 Nøyaktighetskrav høyde (om ikke annet er avtalt): | Linje/kurvegeometri |  |  | 4: Opsjonell | GeometriHjelpelinje_4821
ET1278 | Bruksområde | Angir hva vegobjektet brukes til, hvilken funksjon det har | Tillatte verdier |  |  | 2: Påkrevd | Bruksområde_1278
TV22487 | Bru | Fuktisolering av bru. Plasseres på topp bru. Vegdekke legges over membran.
TV22488 | Tunnel | Membran for tetning bak betongutstøping og vann- og frostsikring i tunneler.
TV22489 | Sikring mot jordforurensning | Membran for å sikre at det ikke trenger forurenset vann ned i grunnen. F.eks i forbindelse med bassang/magasin.
TV22490 | Andre konstruksjoner | Tetning/fuktisolering i forbindelse med andre konstruksjoner som f.eks.overbygg, portaler, bygninger.
TV22491 | Fylling EPS | Plastmembran over fylling av ekspandert plystyren (EPS). Legges på topp fylling.
ET10326 | Etableringsår | Angir hvilket år vegobjektet ble etablert på stedet. | Tall (xxx.) | 1900.0 | 2050.0 | 2: Påkrevd | Etableringsår_10326
ET1535 | Produsent | Angir navn på produsent/fabrikant av vegobjektet. Merknad registrering: Skal angis for prefabrikerte membraner. | Tekst (50) |  |  | 3: Betinget Se "Merknad registrering" | Produsent_1535
ET1456 | Produktnavn | Angir produktnavn for vegobjektet. Produktnavn kan inneholde modellnavn, typebetegnelse, typenummer og ev. serienummer. | Tekst (400) |  |  | 2: Påkrevd | Produktnavn_1456