## Nedføringsrenne
ID | Vegobjekttype (VT) - EgenskapsType (ET) - Tillat Verdi (TV) | Beskrivelse | Datatype - Enhet | Min verdi | Maks verdi | Viktighet | SOSINVDB navn
VT844 | Nedføringsrenne | Grøft som fører vann fra topp skjæring ned til kum/stikkrenne. |  |  |  |  | Nedføringsrenne_844
ET9583 | Geometri, linje | Beskrivelse: Gir linje/kurve som geometrisk representerer objektet. Merknad registrering: Geometritype skal benyttes ved nyregistrering/oppdatering. Geometri som skal overføres til FKB må være registrert ihht. FKB-krav. Grunnriss: Midt renne som for FKB - KanalGrøft (tørr). Høydereferanse: Bunn renne som for FKB - KanalGrøft (tørr). Krav om høyde. Href: Nøyaktighetskrav grunnriss (om ikke annet er avtalt): 0.50 Nøyaktighetskrav høyde (om ikke annet er avtalt): 0.50 | Linje/kurvegeometri |  |  | 3: Betinget Se "Merknad registrering" | GeometriLinje_9583
ET9584 | Utforming | Angir hvilken utforming nedføringsrenne har. | Tillatte verdier |  |  | 2: Påkrevd | Utforming_9584
TV13804 | Loddrett | Benyttes i fjellskjæringer.
TV13805 | Skrå | Benyttes i jordskjæring.
ET9579 | Materiale | Angir hvilken type materiale vegobjektet er av. | Tillatte verdier |  |  | 2: Påkrevd | Materiale_9579
TV13799 | Asfalt
TV13800 | Betong
TV13801 | Stein
TV13802 | Plast
TV13803 | Stål
TV13809 | Berg
ET9585 | Lengde | Angir total lengde av vegobjektet. | Tall (xxxx.x) - Meter (m) |  | 3000.0 | 2: Påkrevd | Lengde_9585