## Parkeringsområde
ID | Vegobjekttype (VT) - EgenskapsType (ET) - Tillat Verdi (TV) | Beskrivelse | Datatype - Enhet | Min verdi | Maks verdi | Viktighet | SOSINVDB navn
VT43 | Parkeringsområde | Område avsatt til parkering for kjøretøy. På et parkeringsområde vil det normalt være en eller flere parkeringsplasser (oppstillingsplasser) som ligger inntil hverandre. |  |  |  |  | Parkeringsområde_43
ET10891 | Geometri, flate | Beskrivelse: Gir flate/polygon som geometrisk avgrenser området. Merknad registrering: Geometritype skal benyttes ved nyregistrering/oppdatering. Geometri som skal overføres til FKB må være registrert ihht. FKB-krav. Grunnriss: Ytre avgrensning av parkeringsområdet. Avgrenses av FKB-AnnetVegarealAvgrensning og øvrige vegsituasjonsobjekter. Høydereferanse: Terreng. Href: Nøyaktighetskrav grunnriss (om ikke annet er avtalt): 1.00 Nøyaktighetskrav høyde (om ikke annet er avtalt): 1.00 | Flategeometri |  |  | 3: Betinget Se "Merknad registrering" | GeometriFlate_10891
ET1076 | Navn | Angir navn på vegobjektet. Merknad registrering: Skal angis om navn finnes. | Tekst (30) |  |  | 3: Betinget Se "Merknad registrering" | Navn_1076
ET1116 | Type | Angir hvilken type vegobjektet er av. | Tillatte verdier |  |  | 2: Påkrevd | Type_1116
TV3161 | Parkering langs kjørebane
TV3162 | Avskjermet plass
TV3163 | Parkeringshus
ET5779 | Innfartsparkering | Angir om parkeringsområde kan defineres som innfartsparkering. Trafikanter parkerer egne kjøretøy på parkeringsplasser ved stasjoner, terminaler og holdeplasser for så å reise kollektivt videre. | Tillatte verdier |  |  | 2: Påkrevd | Innfartsparkering_5779
TV8177 | Ja
TV8178 | Nei
ET1807 | Antall parkeringsplasser små kjt. | Angir antall oppmerka parkeringsplasser for små personbiler. For parkeringsområder som ikke har oppmerka plasser gis det anslag på hvor mange personbiler det er plass til. Områder som er skiltet o.l. for buss/lastebil regnes ikke med. Rasteplasser kan ha oppstillingsplasser utenom parkeringsområde (se "Rasteplass"). | Tall (xxx.) - Stykker (stk) |  | 500.0 | 2: Påkrevd | AntallParkeringsplass_1807
ET1818 | Plasser reservert handikappede | Angir antall parkerings/oppstillingsplasser reservert handikappede. | Tall (x.) - Stykker (stk) |  | 20.0 | 2: Påkrevd | PlasserReservertHandi_1818
ET1817 | Antall parkeringsplasser store kjt. | Angir antall oppmerka parkeringsplasser for store kjøretøy. For parkeringsområder som ikke har oppmerka plasser telles det kun med antall slike plasser innenfor delområder som er tydelig merka buss/lastebil. | Tall (x.) - Stykker (stk) |  | 25.0 | 2: Påkrevd | AntallParkeringsplass_1817
ET1359 | Areal | Angir totalt areal. Dette inkluderer kjørbart, ikke kjørbart og bebygd areal innenfor parkeringsområdets avgrensning. Merknad registrering: Påkrevd, men kan beregnes av egengeometri (linje/kurve). Skal angis manuelt om manglende/mangelfull egengeometri. | Tall (xxxx.) - Kvadratmeter (m2) | 10.0 | 20000.0 | 3: Betinget Se "Merknad registrering" | Areal_1359
ET10335 | Etableringsår | Angir hvilket år vegobjektet ble etablert på stedet. | Tall (xxx.) | 1900.0 | 2050.0 | 2: Påkrevd | Etableringsår_10335