## Pelerplate
ID | Vegobjekttype (VT) - EgenskapsType (ET) - Tillat Verdi (TV) | Beskrivelse | Datatype - Enhet | Min verdi | Maks verdi | Viktighet | SOSINVDB navn
VT926 | Pelerplate | Område med peler/plate. |  |  |  |  | PelerPlate_926
ET11349 | Geometri, flate | Beskrivelse: Gir flate/polygon som avgrenser område med peler/plater. Merknad registrering: Grunnriss: Omriss av område med peler/plater. Høydereferanse: Terreng. Href: Nøyaktighetskrav grunnriss (om ikke annet er avtalt): 2.00 Nøyaktighetskrav høyde (om ikke annet er avtalt): | Flategeometri |  |  | 2: Påkrevd | GeometriFlate_11349
ET11373 | Type | Angir hvilken type konstruksjon det er tale om. | Tillatte verdier |  |  | 1: Påkrevd, absolutt krav | Type_11373
TV19222 | Hatter
TV19223 | Striper
TV19224 | Kontinuerlig plate
ET11374 | Type peler | Angir hva slags type peler det er tale om. | Tillatte verdier |  |  | 2: Påkrevd | TypePeler_11374
TV19225 | Betong
TV19226 | Stål
TV19227 | Tre
ET11375 | Pellengde, maks | Angir største pellengde. | Tall (xxx) - Meter (m) |  |  | 2: Påkrevd | PellengdeMaks_11375
ET11402 | Areal | Angir areal av pelet område. Merknad registrering: Kan beregnes av egengeometri (flate). Skal angis manuelt om manglende/mangelfull egengeometri. | Tall (xxxxxx) - Kvadratmeter (m2) |  |  | 3: Betinget Se "Merknad registrering" | Areal_11402
ET11377 | Etableringsår | Angir hvilket år vegobjektet ble etablert på stedet. | Tall (xxxx) | 1950.0 | 2050.0 | 2: Påkrevd | Etableringsår_11377