## Siktsone
ID | Vegobjekttype (VT) - EgenskapsType (ET) - Tillat Verdi (TV) | Beskrivelse | Datatype - Enhet | Min verdi | Maks verdi | Viktighet | SOSINVDB navn
VT518 | Siktsone | Siktsone er et areal som krever tiltak for å tilfredsstille siktkrav som ikke tilfredsstilles av kantklipp. |  |  |  |  | Siktsone_518
ET8896 | Geometri, flate | Beskrivelse: Gir flate/polygon som geometrisk avgrenser området. Merknad registrering: Grunnriss: Omriss av siktsone. Høydereferanse: Terreng. Href: Nøyaktighetskrav grunnriss (om ikke annet er avtalt): 1.00 Nøyaktighetskrav høyde (om ikke annet er avtalt): | Flategeometri |  |  | 2: Påkrevd | GeometriFlate_8896
ET4165 | Type | Angir hvilken type siktsone det er tale om. | Tillatte verdier |  |  | 2: Påkrevd | Type_4165
TV5139 | Siktrydding, vilt
TV5140 | Kryss/avkjørsel
TV5141 | Kurve
TV5142 | Skilt/info | Gjelder generelt soner siktsoner knyttet til objekt som skal gi informasjon til trafikanter.
ET4561 | Lengde primærveg | Angir hvor langt siktsonen strekker seg langs primærvegen. Merknad registrering: Gjelder kun for siktsoner av type kryss/avkjørsel. Påkrevd om lengde i gitt kryss/avkjørsel avviker fra normalenes krav. | Tall (xxx.) - Meter (m) | 10.0 | 1000.0 | 3: Betinget Se "Merknad registrering" | LengdePrimærveg_4561
ET4560 | Lengde sekundærveg | Angir hvor langt inn i sekundærvegen siktsonen strekker seg. Merknad registrering: Gjelder kun for siktsoner av type kryss/avkjørsel. Påkrevd om lengde i gitt kryss/avkjørsel avviker fra normalenes krav. | Tall (xxx.) - Meter (m) | 5.0 | 100.0 | 3: Betinget Se "Merknad registrering" | LengdeSekundærveg_4560