## Skjerm
ID | Vegobjekttype (VT) - EgenskapsType (ET) - Tillat Verdi (TV) | Beskrivelse | Datatype - Enhet | Min verdi | Maks verdi | Viktighet | SOSINVDB navn
VT3 | Skjerm | En frittstående konstruksjon som skal være et hinder for f.eks. støyutbredelse. |  |  |  |  | Skjerm_3
ET4712 | Geometri, linje | Beskrivelse: Gir linje/kurve som geometrisk representerer objektet. Merknad registrering: Geometri som skal overføres til FKB må være registrert ihht. FKB-krav. Grunnriss: Senter skjerm som for FKB - Skjerm. Høydereferanse: Topp skjerm som for FKB - Skjerm. Krav om høyde. Href: 1 - Topp ønskes Nøyaktighetskrav grunnriss (om ikke annet er avtalt): 0.20 Nøyaktighetskrav høyde (om ikke annet er avtalt): 0.20 | Linje/kurvegeometri |  |  | 2: Påkrevd | GeometriLinje_4712
ET1247 | Bruksområde | Angir hva vegobjektet brukes til, hvilken funksjon det har. | Tillatte verdier |  |  | 2: Påkrevd | Bruksområde_1247
TV1994 | Støyskjerm | Skjerm benyttes primært for å skjerme omgivelser mot støy.
TV3287 | Leskjerm/sikringsskjerm | Skjerm som primært er benyttet for å skjerme omgivelser mot sprut/støv fra veg, snø fra brøyting, innsyn, skjerming mot jernbane, vind etc. og samtidig ikke har funksjon i forhold til støyskjerming.
ET1087 | Materiale skjerm | Angir materialtype for skjerm. | Tillatte verdier |  |  | 2: Påkrevd | MaterialeSkjerm_1087
TV2181 | Tre
TV2222 | Metall
TV2261 | Plast
TV2359 | Kunststoff
TV2367 | Pleksiglass
TV3321 | Betong
TV3339 | Betongstein
TV3350 | Tegl
TV4963 | Naturstein
TV17223 | Torvmur med gress | Skjerm som er bygd opp med torv og fremstår som gressdekket.
TV17393 | Herdet glass
ET1665 | Materiale søyler | Angir hvilken type søyler skjermen har. Merknad registrering: Påkrevd for skjermer med søyler. Ved overgang til annen type materiale med utstrekning over ca. 50 meter bør skjerm splittes. Ellers registreres "hovedmateriale". | Tillatte verdier |  |  | 3: Betinget Se "Merknad registrering" | MaterialeSøyler_1665
TV3347 | Tre
TV3349 | Plast
TV3798 | Betong
TV3799 | Aluminium
TV3800 | Stål
ET1296 | Lengde | Angir lengde av skjermvegg. Merknad registrering: Påkrevd å angi om det ikke er egengeometri av type linje/kurve og lengde avviker fra lengden til stedfestinga, beregnes automatisk om egengeometri av type linje/kurve. | Tall (xxxxx.x) - Meter (m) |  | 9999.9 | 3: Betinget Se "Merknad registrering" | Lengde_1296
ET9823 | Høyde | Angir skjermveggens gjennomsnittlige egenhøyde. | Tall (x.xx) - Meter (m) |  | 7.0 | 2: Påkrevd | Høyde_9823
ET1352 | Areal | Angir arealet av skjermvegg, inkludert ev. glassfelt. Det angis areal av ei side. | Tall (xxxx.x) - Kvadratmeter (m2) | 20.0 | 3000.0 | 2: Påkrevd | Areal_1352
ET3951 | Type gjennomsiktig vegg | Angir hvilket materiale gjennomsiktig vegg er laget av. Merknad registrering: Påkrevd hvis gjennomsiktig vegg finnes. | Tillatte verdier |  |  | 3: Betinget Se "Merknad registrering" | TypeGjennomsiktigVegg_3951
TV4961 | Pleksiglass
TV4962 | Herdet glass
TV21937 | Polykarbonat | Benevnt som "uknuselig"
ET9832 | Søyleavstand | Angir gjennomsnittlig avstand mellom søylene i ei søylerekke. Merknad registrering: Påkrevd for skjermer med søyler. | Tall (xx.x) - Meter (m) | 1.0 | 6.0 | 3: Betinget Se "Merknad registrering" | Søyleavstand_9832
ET1611 | Areal gjennomsiktig vegg | Angir totalt areal av gjennomsiktig skjerm. F.eks. pleksiglass, herdeglass osv. Merknad registrering: Påkrevd hvis gjennomsiktig vegg finnes. | Tall (xxxx.x) - Kvadratmeter (m2) | 10.0 | 9999.9 | 3: Betinget Se "Merknad registrering" | ArealGjennomsiktigVeg_1611
ET1606 | Lydabsorberende | Angir om vegobjektet er lydabsorberende. Merknad registrering: Påkrevd hvis Ja. | Tillatte verdier |  |  | 3: Betinget Se "Merknad registrering" | Lydabsorberende_1606
TV3511 | Ja
TV3549 | Nei
ET1599 | Overflatebehandling | Angir hvordan vegobjektet er overflatebehandla. Merknad registrering: Skal registreres for skjermer som er/skal overflatebehandles. | Tillatte verdier |  |  | 3: Betinget Se "Merknad registrering" | Overflatebehandling_1599
TV2151 | Malt
TV2158 | Beiset
TV2164 | Impregnert
TV2170 | Oljet
TV2176 | Lakkert
TV19464 | Ingen | Overflatebehandling er enten ikke relevant eller det er bevisst ubehandlet.
ET9936 | Etableringsår | Angir hvilket år vegobjektet ble etablert på stedet. | Tall (xxx.) | 1900.0 | 2050.0 | 2: Påkrevd | Etableringsår_9936