## Temperaturmåler
ID | Vegobjekttype (VT) - EgenskapsType (ET) - Tillat Verdi (TV) | Beskrivelse | Datatype - Enhet | Min verdi | Maks verdi | Viktighet | SOSINVDB navn
VT463 | Temperaturmåler | Utstyr for å måle temperatur. |  |  |  |  | Temperaturmåler_463
ET4980 | Geometri, punkt | Beskrivelse: Gir punkt som geometrisk representerer objektet. Merknad registrering: Grunnriss: Senter objekt. Høydereferanse: Senter objekt. Href: Nøyaktighetskrav grunnriss (om ikke annet er avtalt): 1.00 Nøyaktighetskrav høyde (om ikke annet er avtalt): | Punktgeometri |  |  | 2: Påkrevd | GeometriPunkt_4980
ET5289 | Bruksområde | Angir bruksområde. | Tillatte verdier |  |  | 2: Påkrevd | Bruksområde_5289
TV7300 | Lufttemperatur, ute
TV7301 | Lufttemperatur i kiosk
TV7302 | Lufttemperatur i tunnel
TV7303 | Vegbanetemperatur
TV16963 | Lufttemperatur i teknisk rom
ET5288 | Antall | Angir antall. | Tall (xx.) - Stykker (stk) |  |  | 2: Påkrevd | Antall_5288
ET10374 | Etableringsår | Angir hvilket år vegobjektet ble etablert på stedet. | Tall (xxx.) | 1900.0 | 2050.0 | 2: Påkrevd | Etableringsår_10374
ET10486 | Driftsmerking | Identitet/navn på forekomst, normalt synlig på stedet. | Tekst (50) |  |  | 2: Påkrevd | Driftsmerking_10486
ET3536 | Produsent | Angir navn på produsent/fabrikant av vegobjektet. | Tekst (50) |  |  | 2: Påkrevd | Produsent_3536
ET3799 | Produktnavn | Angir produktnavn for vegobjektet. Produktnavn kan inneholde modellnavn, typebetegnelse, typenummer og ev. serienummer. | Tekst (200) |  |  | 2: Påkrevd | Produktnavn_3799