## Tunnelport
ID | Vegobjekttype (VT) - EgenskapsType (ET) - Tillat Verdi (TV) | Beskrivelse | Datatype - Enhet | Min verdi | Maks verdi | Viktighet | SOSINVDB navn
VT854 | Tunnelport | Port som kan avstenge et tunnelløp. |  |  |  |  | Tunnelport_854
ET9767 | Geometri, punkt | Beskrivelse: Gir punkt som geometrisk representerer objektet. Merknad registrering: Grunnriss: Senter port. Høydereferanse: Kjørebane/Gulv. Href: Nøyaktighetskrav grunnriss (om ikke annet er avtalt): 1.00 Nøyaktighetskrav høyde (om ikke annet er avtalt): | Punktgeometri |  |  | 2: Påkrevd | GeometriPunkt_9767
ET9763 | Bruksområde | Angir hva vegobjektet brukes til, hvilken funksjon det har. | Tillatte verdier |  |  | 2: Påkrevd | Bruksområde_9763
TV15890 | Tilgang fjellrom
TV15891 | Tilgang sideløp
TV15892 | Kuldeport
ET9761 | Brannsikker | Angir om porten er godkjent brannport. | Tillatte verdier |  |  | 2: Påkrevd | Brannsikker_9761
TV15888 | Ja
TV15889 | Nei
ET9762 | Bredde | . | Tall (xx.xx) - Meter (m) | 1.0 | 25.0 | 2: Påkrevd | Bredde_9762
ET9768 | Høyde | Angir egenhøyde av vegobjektet. | Tall (xx.xx) - Meter (m) |  | 3.0 | 2: Påkrevd | Høyde_9768
ET10386 | Etableringsår | Angir hvilket år vegobjektet ble etablert på stedet. | Tall (xxx.) | 1900.0 | 2050.0 | 2: Påkrevd | Etableringsår_10386