## Undergrunn
ID | Vegobjekttype (VT) - EgenskapsType (ET) - Tillat Verdi (TV) | Beskrivelse | Datatype - Enhet | Min verdi | Maks verdi | Viktighet | SOSINVDB navn
VT303 | Undergrunn | Angir hvilken undergrunn vegen hviler på. |  |  |  |  | Undergrunn_303
ET4900 | Geometri, hjelpelinje | Beskrivelse: Linje/kurve er manus for å etablere vegobjektets stedfesting på vegnettet. Merknad registrering: Geometrien benyttes kun i forbindelse med etablering av vegobjektet og skal normalt ikke lagres i NVDB. Grunnriss: Vegens senterline eller parallell linje til denne. Høydereferanse: Høyde avledes fra vegnettsgeometri, dermed ikke krav om høyde. Href: Nøyaktighetskrav grunnriss (om ikke annet er avtalt): 1.00 Nøyaktighetskrav høyde (om ikke annet er avtalt): | Linje/kurvegeometri |  |  | 4: Opsjonell | GeometriHjelpelinje_4900
ET1245 | Type | Angir hvilken type vegobjektet er av. | Tillatte verdier |  |  | 2: Påkrevd | Type_1245
TV2260 | Stein/fjell, sprengt
TV2285 | Løsmasse
TV2292 | Jord
TV2294 | Leire
TV2299 | Silt/sand
TV2301 | Sand
TV2303 | Sand/grus
TV2306 | Grus
TV2319 | Morenejord
TV2330 | Fjell
TV2762 | Bru
TV3931 | Myr
TV3961 | Pæler/plater