## Utemøbler
ID | Vegobjekttype (VT) - EgenskapsType (ET) - Tillat Verdi (TV) | Beskrivelse | Datatype - Enhet | Min verdi | Maks verdi | Viktighet | SOSINVDB navn
VT28 | Utemøbler | Møbler som benyttes ute i samband med vegsystemet. Dette kan f.eks. være på rasteplasser, ferjeoppstillingsplasser etc. |  |  |  |  | Utemøbler_28
ET4736 | Geometri, punkt | Beskrivelse: Gir punkt som geometrisk representerer objektet. Merknad registrering: Grunnriss: Omtrentlig senter objekt. Høydereferanse: Terreng. Href: Nøyaktighetskrav grunnriss (om ikke annet er avtalt): 1.00 Nøyaktighetskrav høyde (om ikke annet er avtalt): 1.00 | Punktgeometri |  |  | 2: Påkrevd | GeometriPunkt_4736
ET1109 | Type | Angir hvilken type vegobjektet er av. | Tillatte verdier |  |  | 2: Påkrevd | Type_1109
TV2519 | Sittegruppe med bord | Benker/stoler plassert sammen i en sittegruppe. Det inngår bord i sittegruppen. Sittegruppe har ikke takoverbygg.
TV2520 | Sittegruppe med bord og takoverbygg | Benker/stoler plassert sammen i en sittegruppe. Det inngår bord i sittegruppen. Sittegruppe har takoverbygg.
TV3793 | Benk | Sittemøbel. Merknad: Benk i tilknytning til sittegruppe inngår som del av denne og skal ikke registreres som eget vegobjekt.
TV21789 | Sittegruppe uten bord | Benker/stoler plassert sammen i en sittegruppe. Det inngår ikke bord i sittegruppen. Sittegruppe har ikke takoverbygg.
ET1402 | Materialtype | Angir primær materialtype for vegobjektet. | Tillatte verdier |  |  | 2: Påkrevd | Materialtype_1402
TV2189 | Tre
TV2207 | Betong
TV2230 | Metall, stål, galvanisert
TV2254 | Naturstein
TV2269 | Plast
ET1602 | Overflatebehandling | Angir hvordan vegobjektet er overflatebehandla. Merknad registrering: Påkrevd hvis utemøbler er overflatebehandlet. | Tillatte verdier |  |  | 3: Betinget Se "Merknad registrering" | Overflatebehandling_1602
TV2154 | Malt
TV2161 | Beiset
TV2167 | Impregnert
TV2173 | Oljet
TV2179 | Lakkert
TV2180 | Emaljert
TV19083 | Ingen overflatebehandling | Vegobjektet har ingen overflatebehandling.
ET9451 | Fastmontert | Angir om utemøblet er fastmontert. | Tillatte verdier |  |  | 2: Påkrevd | Fastmontert_9451
TV13314 | Ja
TV13315 | Nei
ET10390 | Etableringsår | Angir hvilket år vegobjektet ble etablert på stedet. Merknad registrering: Skal bare angis for utemøbler som er fastmontert. | Tall (xxx.) | 1900.0 | 2050.0 | 3: Betinget Se "Merknad registrering" | Etableringsår_10390