## Vann- og frostsikring
ID | Vegobjekttype (VT) - EgenskapsType (ET) - Tillat Verdi (TV) | Beskrivelse | Datatype - Enhet | Min verdi | Maks verdi | Viktighet | SOSINVDB navn
VT70 | Vann- og frostsikring | Konstruksjon i tunnel for sikring mot vann og frost. |  |  |  |  | Vann-OgFrostsikring_70
ET4772 | Geometri, linje | Beskrivelse: Gir linje/kurve som geometrisk representerer objektet. Merknad registrering: Grunnriss: Senter tunnelløp. Høydereferanse: Vegbane. Href: Nøyaktighetskrav grunnriss (om ikke annet er avtalt): 1.00 Nøyaktighetskrav høyde (om ikke annet er avtalt): | Linje/kurvegeometri |  |  | 2: Påkrevd | GeometriLinje_4772
ET1132 | Type | Angir hvilken type vegobjektet er av. | Tillatte verdier |  |  | 2: Påkrevd | Type_1132
TV3425 | Tunnelduk
TV3426 | Lette konstruksjoner, platehvelv, aluminium
TV3427 | Lette konstruksjoner, platehvelv, stål
TV3428 | Betongelementer i vegger og tak
TV12270 | Betongelementer i vegger, sprøytebetong på PE-skum i tak
TV12271 | Betongelementer i vegger, sprøytebetong på knølmontert PE-skum i tak
TV12273 | Betongelementer i vegger, tunnelduk i tak
TV12274 | Lettbetongelementer i vegger og tak
TV12278 | Sprøytebetonghvelv, nettarmert på PE-skum
TV12279 | Sprøytebetonghvelv, nettarmert på membran
TV12280 | Sprøytebetong, fiberarmert på knølmontert PE-skum
TV12281 | PE-skum, utildekket
TV22530 | Betongelementer i vegger, sprøytebetong på membran i tak
TV22623 | Annet | Type som ikke er dekket av øvrige alternativ. Spesifiseres under "Tilleggsinformasjon".
ET7543 | Lengde | Angir lengde av vann-/frostsikring. Merknad registrering: Kan beregnes av egengeometri (linje/kurve). Skal angis manuelt om manglende/mangelfull egengeometri. | Tall (xxxxx.x) - Meter (m) |  | 99999.9 | 3: Betinget Se "Merknad registrering" | Lengde_7543
ET3729 | Gjennomsnittlig elementlengde | Angir normal lengde på elementene. Merknad registrering: Angis om konstruksjon er sammensatt av elementer. | Tall (xx.) - Meter (m) |  |  | 3: Betinget Se "Merknad registrering" | GjennomsnittligElemen_3729
ET1644 | Antall element | Angir hvor mange enkeltelement en konstruksjon er satt sammen av. Merknad registrering: Angis om konstruksjon er sammensatt av veggelementer. | Tall (xxx.) - Stykker (stk) | 1.0 | 9999.0 | 3: Betinget Se "Merknad registrering" | AntallElement_1644
ET1619 | Tykkelse | Angir total tykkelse av hvelvkonstruksjon. Merknad registrering: Skal angis for betongelementer. | Tall (xxx.) - Millimeter (mm) |  |  | 3: Betinget Se "Merknad registrering" | Tykkelse_1619
ET9169 | Sprøytebetong, har mikrofiber | Angir om det er mikrofiber i sprøytebetong (brannsikring). Merknad registrering: Skal angis om det er benytta sprøytebetong. | Tillatte verdier |  |  | 3: Betinget Se "Merknad registrering" | SprøytebetongHarMikro_9169
TV12260 | Ja
TV12261 | Nei
ET9171 | Sprøytebetong, tykkelse | Angir gjennomsnittlig tykkelse av sprøytebetong. Merknad registrering: Skal angis om det er benytta sprøytebetong. | Tillatte verdier |  |  | 3: Betinget Se "Merknad registrering" | SprøytebetongTykkelse_9171
TV12264 | 2 cm
TV12265 | 6 cm
TV12266 | 8 cm
ET10391 | Etableringsår | Angir hvilket år vegobjektet ble etablert på stedet. | Tall (xxx.) | 1900.0 | 2050.0 | 2: Påkrevd | Etableringsår_10391
ET9172 | Tilleggsinformasjon | Supplerende informasjon om vegobjektet som ikke framkommer direkte av andre egenskapstyper. | Tekst (500) |  |  | 4: Opsjonell | Tilleggsinformasjon_9172