## Fanggjerde
ID | Vegobjekttype (VT) - EgenskapsType (ET) - Tillat Verdi (TV) | Beskrivelse | Datatype - Enhet | Min verdi | Maks verdi | Viktighet | SOSINVDB navn
VT845 | Fanggjerde | Gjerde som settes opp for å fange opp steinsprang eller mindre skred. |  |  |  |  | Fanggjerde_845
ET9604 | Geometri, linje | Beskrivelse: Gir linje/kurve som geometrisk representerer objektet. Merknad registrering: Høydereferanse FOT skal benyttes så sant det er mulig. Grunnriss: Senter gjerde på terrengnivå. Høydereferanse: Topp: Topp fanggjerde. Fot: Terreng/topp fundament. Href: 2 - Fot ønskes Nøyaktighetskrav grunnriss (om ikke annet er avtalt): 0.50 Nøyaktighetskrav høyde (om ikke annet er avtalt): 0.50 | Linje/kurvegeometri |  |  | 2: Påkrevd | GeometriLinje_9604
ET9597 | Lengde | Angir total lengde av vegobjektet. Merknad registrering: Kan beregnes av egengeometri (linje/kurve). Skal angis manuelt om manglende/mangelfull egengeometri. | Tall (xxxx.x) - Meter (m) | 1.0 | 900.0 | 3: Betinget Se "Merknad registrering" | Lengde_9597
ET9598 | Høyde | Angir egen-høyde av vegobjektet uavhengig av hvilken vinkel det står i. | Tall (xx.x) - Meter (m) | 1.0 | 30.0 | 2: Påkrevd | Høyde_9598
ET9599 | Styrke | Energimengden fanggjerdet er konstruert for å motstå. | Tall (xxx.) - KiloJoule (kJ) | 1.0 | 8000.0 | 2: Påkrevd | Styrke_9599
ET9600 | Gjennomsnittlig avstand fra veg | Gjennomsnittlig avstand fra vegkant til vegobjektet. | Tall (xxx.) - Meter (m) | 1.0 | 2000.0 | 2: Påkrevd | GjennomsnittligAvstan_9600
ET9601 | Helningsvinkel gjerde | Helningsgrad for vegobjektet. | Tall (x.) - Grader (360) (grad) | 10.0 | 90.0 | 2: Påkrevd | HelningsvinkelGjerde_9601
ET9602 | Adkomst | Beskriver hvordan man får adkomst til vegobjektet for vedlikehold. | Tillatte verdier |  |  | 2: Påkrevd | Adkomst_9602
TV13816 | Hjullaster | Adkomst er mulig med hjullaster.
TV13817 | Gravemaskin | Adkomst for gravemaskin.
TV13818 | Til fots | Adkomst til fots.
TV13819 | Kran | Adkomst for kran.
TV13820 | Tau | Adkomst med tau.
TV13821 | Helikopter | Adkomst for helikopter.
TV19822 | Bil | Adkomst er mulig med bil.
ET9606 | Etableringsår | Angir hvilket år vegobjektet ble etablert på stedet. | Tall (xxx.) | 1900.0 | 2050.0 | 2: Påkrevd | Etableringsår_9606
ET9642 | Produsent | Angir navn på produsent/fabrikant av vegobjektet. | Tillatte verdier |  |  | 2: Påkrevd | Produsent_9642
TV13863 | Avaroc
TV13864 | El Montagne
TV13865 | Geobrügg
TV13866 | Isofer
TV13867 | Maccaferri
TV13868 | Trumer Schutzbauten
ET9876 | Tilleggsinformasjon | Supplerende informasjon om vegobjektet som ikke framkommer direkte av andre egenskapstyper. | Tekst (250) |  |  | 4: Opsjonell | Tilleggsinformasjon_9876
ET11161 | Prosjektreferanse | Referanse til prosjekt. Det benyttes samme prosjektreferanse som på tilhørende Veganlegg (VT30). Benyttes for lettere å kunne skille nye data fra eksisterende data i NVDB. Merknad registrering: Skal angis for nye vegobjekter som overføres fra et utbyggings- eller vedlikeholdsprosjekt. | Tekst (200) |  |  | 3: Betinget Se "Merknad registrering" | Prosjektreferanse_11161
ET12420 | ProsjektInternObjekt_ID | Objektmerking. Unik innenfor tilhørende vegprosjekt. Merknad registrering: Skal angis for vegobjekt tilhørende Nye Veier AS så fremt slik ID er etablert. | Tekst (250) |  |  | 3: Betinget Se "Merknad registrering" | ProsjektInternObjekt_12420
ET9643 | Eier | Angir hvem som er eier av vegobjektet. Merknad registrering: Påkrevd når eier avviker fra vegeier. Det skal angis eier på alle vegobjekt tilhørende Nye Veier AS. | Tillatte verdier |  |  | 3: Betinget Se "Merknad registrering" | Eier_9643
TV13869 | Stat, Statens vegvesen
TV13870 | Fylkeskommune
TV13871 | Kommune
TV13872 | Privat
TV17621 | Uavklart | Verdi benyttes inntil det er avklart hvem som er eier (ingen verdi tolkes som at vegeier er eier).
TV18654 | Stat, Nye Veier
ET9644 | Vedlikeholdsansvarlig | Angir hvem som er ansvarlig for vedlikehold av vegobjektet. Merknad registrering: Skal angis om vedlikeholdsansvarlig avviker fra eier av vegobjektet. Skal angis for alle vegobjekter tilhørende Nye Veier AS. | Tillatte verdier |  |  | 3: Betinget Se "Merknad registrering" | Vedlikeholdsansvarlig_9644
TV13873 | Statens vegvesen
TV13874 | Kommune
TV13875 | Privat
TV17775 | Uavklart
TV18672 | Nye Veier
TV18801 | OPS
TV19987 | Fylkeskommune