## Fartsdemper
ID | Vegobjekttype (VT) - EgenskapsType (ET) - Tillat Verdi (TV) | Beskrivelse | Datatype - Enhet | Min verdi | Maks verdi | Viktighet | SOSINVDB navn
VT103 | Fartsdemper | Fysisk tiltak for å holde fartsnivået lavt. |  |  |  |  | Fartsdemper_103
ET12650 | Geometri, flate | Beskrivelse: Gir flate/polygon som geometrisk avgrenser objektet. Merknad registrering: Geometritype skal benyttes ved nyregistrering/oppdatering. Geometri som skal overføres til FKB må være registrert ihht. FKB-krav. Grunnriss: Ytterkant av fartsdemper. For fartsdemper av type fartshump, fartsputer og opphøyd kryssområde skal grunnriss plasseres ved avgrensning av forhøyning i veg/gate som for FKB - FartsdemperAvgrensning. Høydereferanse: Vegbane. Href: Nøyaktighetskrav grunnriss (om ikke annet er avtalt): 1.00 Nøyaktighetskrav høyde (om ikke annet er avtalt): 0.50 | Flategeometri |  |  | 3: Betinget Se "Merknad registrering" | GeometriFlate_12650
ET1156 | Type | Angir hvilken type vegobjektet er av. | Tillatte verdier |  |  | 2: Påkrevd | Type_1156
TV3594 | Fartshump
TV5543 | Fartsputer
TV7917 | Innsnevring
TV7918 | Trafikkøy
TV7919 | Sideforskyvning
TV7920 | Rumlefelt
TV7921 | Innsnevring i kryss
TV11778 | Innsnevring og sideforskyvning | Både og.
TV22540 | Opphøyd kryssområde | Hele det sentrale kryssområde er hevet.
ET8799 | Profil | Angir hvilket humpprofil som er benyttet. Jfr. kategorisering i Håndbok V128 (072). Fartsdempende tiltak. Merknad registrering: Skal angis om Type (ET 1156) har verdi Fartshump eller Fartsputer. | Tillatte verdier |  |  | 3: Betinget Se "Merknad registrering" | Profil_8799
TV11641 | Profil 1, sirkel-30
TV11642 | Profil 2, sirkel-40
TV11643 | Profil 3, sirkel-50
TV11644 | Profil 4, modifisert sirkel-30
TV11645 | Profil 5, modifisert sirkel-40
TV11646 | Profil 6, modifisert sirkel-50
TV11647 | Profil 7, trapes-30
TV11648 | Profil 8, trapes-40
TV11649 | Profil 9, trapes-50
TV11741 | Pute-30
TV11742 | Pute-40
TV11779 | Kuleflate
TV11780 | Sopp
TV11781 | H-hump
TV11782 | S-Hump
TV11783 | Dobbel hump
TV21019 | Pute-50 | Jfr. Vedlegg 3 i Håndbok V128.
ET8798 | Materiale/belegning | Angir hvilket materiale vegobjektet er laget av/ hvilken belegning som er brukt. Mest aktuelt for humper og puter. Kan også være romlefelt f.eks. av "stein, brostein". | Tillatte verdier |  |  | 2: Påkrevd | MaterialeBelegning_8798
TV11634 | Stein, brostein
TV11635 | Asfalt
TV11636 | Betongstein
TV11637 | Betong, prefabrikkert
ET10288 | Etableringsår | Angir hvilket år vegobjektet ble etablert på stedet. | Tall (xxx.) | 1900.0 | 2050.0 | 2: Påkrevd | Etableringsår_10288
ET11083 | Prosjektreferanse | Referanse til prosjekt. Det benyttes samme prosjektreferanse som på tilhørende Veganlegg (VT30). Benyttes for lettere å kunne skille nye data fra eksisterende data i NVDB. Merknad registrering: Skal angis for nye vegobjekter som overføres fra et utbyggings- eller vedlikeholdsprosjekt. | Tekst (200) |  |  | 3: Betinget Se "Merknad registrering" | Prosjektreferanse_11083
ET12323 | ProsjektInternObjekt_ID | Objektmerking. Unik innenfor tilhørende vegprosjekt. Merknad registrering: Skal angis for vegobjekt tilhørende Nye Veier AS så fremt slik ID er etablert. | Tekst (250) |  |  | 3: Betinget Se "Merknad registrering" | ProsjektInternObjekt_12323