## Ferist
ID | Vegobjekttype (VT) - EgenskapsType (ET) - Tillat Verdi (TV) | Beskrivelse | Datatype - Enhet | Min verdi | Maks verdi | Viktighet | SOSINVDB navn
VT22 | Ferist | Konstruksjon med rist eller gitter som er innbygd i vegbanen, og som hindrer krøtter i å komme over. (Jfr. bokmålsordboka). |  |  |  |  | Ferist_22
ET9425 | Geometri, linje | Beskrivelse: Gir linje/kurve som geometrisk representerer objektet. Merknad registrering: Geometritype skal benyttes ved nyregistrering/oppdatering. Geometri som skal overføres til FKB må være registrert ihht. FKB-krav. Grunnriss: Ytterkant ferist som for FKB - FeristAvgrensning. Høydereferanse: Vegbane som for FKB - FeristAvgrensning. Href: Nøyaktighetskrav grunnriss (om ikke annet er avtalt): 1.00 Nøyaktighetskrav høyde (om ikke annet er avtalt): 0.50 | Linje/kurvegeometri |  |  | 3: Betinget Se "Merknad registrering" | GeometriLinje_9425
ET1104 | Type | Angir hvilken type vegobjektet er av. | Tillatte verdier |  |  | 2: Påkrevd | Type_1104
TV2492 | Rør
TV2493 | H/i-bjelker
TV2494 | Elektrisk
ET1737 | Passering v ferist | Angir om det er mulighet for passering for fotgjengere utenom ferist. | Tillatte verdier |  |  | 2: Påkrevd | PasseringVFerist_1737
TV3516 | Ja
TV3554 | Nei
ET4595 | Vinterforberedelse | Angir hva som skal gjøres med ferist i forkant av vinter sesongen. | Tillatte verdier |  |  | 2: Påkrevd | Vinterforberedelse_4595
TV5533 | Tildekkes
TV5534 | Fjernes
ET10290 | Etableringsår | Angir hvilket år vegobjektet ble etablert på stedet. | Tall (xxx.) | 1900.0 | 2050.0 | 2: Påkrevd | Etableringsår_10290
ET11039 | Prosjektreferanse | Referanse til prosjekt. Det benyttes samme prosjektreferanse som på tilhørende Veganlegg (VT30). Benyttes for lettere å kunne skille nye data fra eksisterende data i NVDB. Merknad registrering: Skal angis for nye vegobjekter som overføres fra et utbyggings- eller vedlikeholdsprosjekt. | Tekst (200) |  |  | 3: Betinget Se "Merknad registrering" | Prosjektreferanse_11039
ET12274 | ProsjektInternObjekt_ID | Objektmerking. Unik innenfor tilhørende vegprosjekt. Merknad registrering: Skal angis for vegobjekt tilhørende Nye Veier AS så fremt slik ID er etablert. | Tekst (250) |  |  | 3: Betinget Se "Merknad registrering" | ProsjektInternObjekt_12274
ET7985 | Eier | Angir hvem som er eier av vegobjektet. Merknad registrering: Påkrevd når eier avviker fra vegeier. Det skal angis eier på alle vegobjekt tilhørende Nye Veier AS. | Tillatte verdier |  |  | 3: Betinget Se "Merknad registrering" | Eier_7985
TV10251 | Stat, Statens vegvesen
TV10315 | Kommune
TV10379 | Privat
TV10713 | Fylkeskommune
TV17610 | Uavklart | Verdi benyttes inntil det er avklart hvem som er eier (ingen verdi tolkes som at vegeier er eier).
TV18601 | Stat, Nye Veier
ET4651 | Vedlikeholdsansvarlig | Angir hvem som er ansvarlig for vedlikehold av vegobjektet. Merknad registrering: Skal angis om vedlikeholdsansvarlig avviker fra eier av vegobjektet. Skal angis for alle vegobjekter tilhørende Nye Veier AS. | Tillatte verdier |  |  | 3: Betinget Se "Merknad registrering" | Vedlikeholdsansvarlig_4651
TV5652 | Statens vegvesen
TV5653 | Kommune
TV5654 | Privat
TV17682 | Uavklart
TV18708 | Nye Veier
TV18837 | OPS
TV19904 | Fylkeskommune