## Filterlag
ID | Vegobjekttype (VT) - EgenskapsType (ET) - Tillat Verdi (TV) | Beskrivelse | Datatype - Enhet | Min verdi | Maks verdi | Viktighet | SOSINVDB navn
VT613 | Filterlag | Lag av filtermateriale, normalt nederste lag i overbygningen mellom planum og forsterkningslaget (018). |  |  |  |  | Filterlag_613
ET6917 | Geometri, hjelpelinje | Beskrivelse: Linje/kurve er manus for å etablere vegobjektets stedfesting på vegnettet. Merknad registrering: Geometrien benyttes kun i forbindelse med etablering av vegobjektet og skal normalt ikke lagres i NVDB. Grunnriss: Vegens senterline eller parallell linje til denne. Høydereferanse: Høyde avledes fra vegnettsgeometri, dermed ikke krav om høyde. Href: Nøyaktighetskrav grunnriss (om ikke annet er avtalt): 1.00 Nøyaktighetskrav høyde (om ikke annet er avtalt): | Linje/kurvegeometri |  |  | 4: Opsjonell | GeometriHjelpelinje_6917
ET11240 | Tykkelse | Angir normal tykkelse av vegobjektet. | Tall (xxxx) - Millimeter (mm) | 100.0 | 800.0 | 2: Påkrevd | Tykkelse_11240
ET7037 | Bredde, gjennomsnitt | . | Tall (xx.xx) - Meter (m) |  | 99.99 | 2: Påkrevd | BreddeGjennomsnitt_7037
ET5546 | Masseforbruk | Angir masseforbruk i kg/kvm. | Tall (xxx.) - Kilo/kvadratmeter (Kg/m2) |  |  | 4: Opsjonell | Masseforbruk_5546
ET5542 | Utleggingsdato | Angir dato for utlegging. | Dato (ååååMMdd) (8) |  |  | 2: Påkrevd | Utleggingsdato_5542
ET11468 | Prosjektreferanse | Referanse til prosjekt. Det benyttes samme prosjektreferanse som på tilhørende Veganlegg (VT30). Benyttes for lettere å kunne skille nye data fra eksisterende data i NVDB. Merknad registrering: Skal angis for nye vegobjekter som overføres fra et utbyggings- eller vedlikeholdsprosjekt. | Tekst (200) |  |  | 3: Betinget Se "Merknad registrering" | Prosjektreferanse_11468
ET12403 | ProsjektInternObjekt_ID | Objektmerking. Unik innenfor tilhørende vegprosjekt. Merknad registrering: Skal angis for vegobjekt tilhørende Nye Veier AS så fremt slik ID er etablert. | Tekst (250) |  |  | 3: Betinget Se "Merknad registrering" | ProsjektInternObjekt_12403