## Fortau
ID | Vegobjekttype (VT) - EgenskapsType (ET) - Tillat Verdi (TV) | Beskrivelse | Datatype - Enhet | Min verdi | Maks verdi | Viktighet | SOSINVDB navn
VT48 | Fortau | Del av vegen reservert for gående. Som regel ligger fortau høyere enn kjørebanen og er atskilt fra denne med kantstein (1). |  |  |  |  | Fortau_48
ET4755 | Geometri, linje | Beskrivelse: Gir linje/kurve som geometrisk representerer objektet. Merknad registrering: Geometri som skal overføres til FKB må være registrert ihht. FKB-krav. Grunnriss: Fortauskant som for FKB - Vegdekkekant der flaten er kodet VegGåendeOgSyklende med typeveg Fortau Høydereferanse: Topp: Topp fortauskant. Fot: Vegbane. Href: 2 - Fot ønskes Nøyaktighetskrav grunnriss (om ikke annet er avtalt): 0.20 Nøyaktighetskrav høyde (om ikke annet er avtalt): 0.20 | Linje/kurvegeometri |  |  | 2: Påkrevd | GeometriLinje_4755
ET5637 | Belegning | Angir hvilken belegning det er på fortauet. | Tillatte verdier |  |  | 2: Påkrevd | Belegning_5637
TV7922 | Betong
TV7923 | Betong, farget
TV7924 | Betong, mønstret og farget
TV7925 | Betong, heller
TV7926 | Betongstein
TV7927 | Brostein
TV7928 | Asfalt
TV7929 | Grus
TV11230 | Skiferheller
TV11231 | Granitt
ET2241 | Bredde, gjennomsnitt | Angir gjennomsnittlig bredde av vegobjektet. | Tall (xx.xx) - Meter (m) | 1.0 | 4.0 | 2: Påkrevd | BreddeGjennomsnitt_2241
ET11268 | Lengde | Angir lengde. Merknad registrering: Angis hvis lengde avviker fra lengde av vegreferanse. | Tall (xxxx) - Meter (m) | 1.0 | 5000.0 | 3: Betinget Se "Merknad registrering" | Lengde_11268
ET1830 | Varmekabler | Angir om det er varmekabler eller ikke i tilknytning til vegobjektet. | Tillatte verdier |  |  | 2: Påkrevd | Varmekabler_1830
TV3522 | Ja
TV3560 | Nei
ET10295 | Etableringsår | Angir hvilket år vegobjektet ble etablert på stedet. | Tall (xxx.) | 1900.0 | 2050.0 | 2: Påkrevd | Etableringsår_10295
ET11053 | Prosjektreferanse | Referanse til prosjekt. Det benyttes samme prosjektreferanse som på tilhørende Veganlegg (VT30). Benyttes for lettere å kunne skille nye data fra eksisterende data i NVDB. Merknad registrering: Skal angis for nye vegobjekter som overføres fra et utbyggings- eller vedlikeholdsprosjekt. | Tekst (200) |  |  | 3: Betinget Se "Merknad registrering" | Prosjektreferanse_11053
ET12291 | ProsjektInternObjekt_ID | Objektmerking. Unik innenfor tilhørende vegprosjekt. Merknad registrering: Skal angis for vegobjekt tilhørende Nye Veier AS så fremt slik ID er etablert. | Tekst (250) |  |  | 3: Betinget Se "Merknad registrering" | ProsjektInternObjekt_12291
ET7994 | Eier | Angir hvem som er eier av vegobjektet. Merknad registrering: Påkrevd når eier avviker fra vegeier. Det skal angis eier på alle vegobjekt tilhørende Nye Veier AS. | Tillatte verdier |  |  | 3: Betinget Se "Merknad registrering" | Eier_7994
TV10260 | Stat, Statens vegvesen
TV10324 | Kommune
TV10388 | Privat
TV10722 | Fylkeskommune
TV17575 | Uavklart | Verdi benyttes inntil det er avklart hvem som er eier (ingen verdi tolkes som at vegeier er eier).
TV18609 | Stat, Nye Veier
ET5638 | Vedlikeholdsansvarlig | Angir hvem som er ansvarlig for vedlikehold av vegobjektet. Merknad registrering: Skal angis om vedlikeholdsansvarlig avviker fra eier av vegobjektet. Skal angis for alle vegobjekter tilhørende Nye Veier AS. | Tillatte verdier |  |  | 3: Betinget Se "Merknad registrering" | Vedlikeholdsansvarlig_5638
TV7930 | Statens vegvesen
TV7931 | Kommune
TV7932 | Privat
TV17685 | Uavklart
TV18740 | Nye Veier
TV18869 | OPS
TV19906 | Fylkeskommune