## Fylling (Volum)
ID | Vegobjekttype (VT) - EgenskapsType (ET) - Tillat Verdi (TV) | Beskrivelse | Datatype - Enhet | Min verdi | Maks verdi | Viktighet | SOSINVDB navn
VT930 | Fylling (Volum) | Oppfylling på opprinnelig terreng begrenset av fyllingsskråning og vegens planum. |  |  |  |  | Fylling_Volum__930
ET11353 | Geometri, flate | Beskrivelse: Gir flate/polygon som geometrisk avgrenser opprinnelig areal som fyllingen legger beslag på. Merknad registrering: Grunnriss: Omriss av fylling. Sammensatt av fyllingsfot høyre og venstre, samt endeavgrensning start og slutt. Høydereferanse: Terreng. Href: Nøyaktighetskrav grunnriss (om ikke annet er avtalt): 1.00 Nøyaktighetskrav høyde (om ikke annet er avtalt): | Flategeometri |  |  | 2: Påkrevd | GeometriFlate_11353
ET11399 | Type | Angir hvilken type fylling det er tale om. | Tillatte verdier |  |  | 1: Påkrevd, absolutt krav | Type_11399
TV19592 | Hovedfylling | Fylling i veglinja som underlag for vegkonstruksjonen.
TV19593 | Motfylling | Masser plassert ut for å balansere total massebelastning i tilknytning til en veg.
TV19594 | Massedeponi | Sted for lagring av masser utenfor veglinja.
ET11529 | Materiale | Angir hvilket materiale selve fyllingen i hovedsak er bygd opp av. | Tillatte verdier |  |  | 2: Påkrevd | Materiale_11529
TV19598 | Leire
TV19599 | Sand
TV19600 | Grus
TV19601 | Knust stein
TV19602 | Sprengt stein
TV19603 | Knust betong
TV19604 | Annen type lette masser
TV19605 | Skumglass
TV19606 | Lettklinker
TV19607 | Ekspandert polystyren
TV19608 | Blandede masser
TV19609 | Morenemasser
ET11532 | Fyllingssåle | Angir om det er etablert fyllingssåle i henhold til kravene gitt i HB N200 kap. 254. Merknad registrering: Skal angis for fyllinger i skrånende terreng. | Tillatte verdier |  |  | 3: Betinget Se "Merknad registrering" | Fyllingssåle_11532
TV19595 | Ja
TV19596 | Nei
TV19597 | Ukjent
ET11531 | Tykkelse, maks | Angir største tykkelse av fylling innenfor vegbanen. | Tall (xx.) - Meter (m) | 1.0 | 40.0 | 2: Påkrevd | TykkelseMaks_11531
ET11400 | Areal | Angir totalt areal som blir dekket av fyllingen (bunnen av fyllingen). Merknad registrering: Kan beregnes av egengeometri (flate). Skal angis manuelt om manglende/mangelfull egengeometri. | Tall (xxxxxx) - Kvadratmeter (m2) |  |  | 3: Betinget Se "Merknad registrering" | Areal_11400
ET11800 | Prosjektreferanse | Referanse til prosjekt. Det benyttes samme prosjektreferanse som på tilhørende Veganlegg (VT30). Benyttes for lettere å kunne skille nye data fra eksisterende data i NVDB. Merknad registrering: Skal angis for nye vegobjekter som overføres fra et utbyggings- eller vedlikeholdsprosjekt. | Tekst (200) |  |  | 3: Betinget Se "Merknad registrering" | Prosjektreferanse_11800
ET12445 | ProsjektInternObjekt_ID | Objektmerking. Unik innenfor tilhørende vegprosjekt. Merknad registrering: Skal angis for vegobjekt tilhørende Nye Veier AS så fremt slik ID er etablert. | Tekst (250) |  |  | 3: Betinget Se "Merknad registrering" | ProsjektInternObjekt_12445
ET11341 | Eier | Angir hvem som er eier av vegobjektet. Merknad registrering: Påkrevd når eier avviker fra vegeier. Det skal angis eier på alle vegobjekt tilhørende Nye Veier AS. | Tillatte verdier |  |  | 3: Betinget Se "Merknad registrering" | Eier_11341
TV19162 | Fylkeskommune
TV19163 | Kommune
TV19164 | Privat
TV19165 | Stat, Nye Veier
TV19166 | Stat, Statens vegvesen
TV19167 | Uavklart | Verdi benyttes inntil det er avklart hvem som er eier (ingen verdi tolkes som at vegeier er eier).
ET11347 | Vedlikeholdsansvarlig | Angir hvem som er ansvarlig for vedlikehold av vegobjektet. Merknad registrering: Skal angis om vedlikeholdsansvarlig avviker fra eier av vegobjektet. Skal angis for alle vegobjekter tilhørende Nye Veier AS. | Tillatte verdier |  |  | 3: Betinget Se "Merknad registrering" | Vedlikeholdsansvarli_11347
TV19198 | Kommune
TV19199 | Nye Veier
TV19200 | OPS
TV19201 | Privat
TV19202 | Statens vegvesen
TV19203 | Uavklart
TV20020 | Fylkeskommune